## Sheet1
ЛОКАЛЬНЫЙ СМЕТНЫЙ РАСЧЕТ №3
Канализационная насосная станция. Общестроительные работы. Подземная часть
[8 empty] | Сметная стоимость |  |  | 39.679 | тыс.руб.
Основание: | [7 empty] | Норм. трудоемкость |  |  | 200.44 | чел/час
Составлена в ценах 2001 г. | [7 empty] | Сметная зар. плата |  |  | 5.688 | тыс.руб.
|  |  |  | Стоим.единицы, руб. |  |  | Общая стоимость, руб. |  |  |  | Затраты труда ра-
№ / № | Обоснование | Н а и м е н о в а н и е р а б о т | Кол - во | Всего | Экспл. |  |  | Основной | Экспл. |  | бочих, не занятых
| сметной | и з а т р а т |  |  | машин | Стоимость |  | заработ- | машин | Стоимость | обслуживанием ме-
п / п | стоимости |  |  | Основная | в т.ч. | мате- | Всего | ной | в т.ч. | мате- | ханизмов, чел - час
|  |  | [ед. изм.] | заработн. | заработн. | риалов |  | платы | заработн. | риалов | Обслуживающих мех
|  |  |  | плата | плата |  |  |  | платы |  | на един | всего
1 | 2 | 3 | 4 | 5 | 6 | 7 | 8 | 9 | 10 | 11 | 12 | 13
Раздел 1. Земляные работы
1 | 01-02-005-01 | Уплотнение грунта пневматическими трамбовками, группа грунтов 1-2 НР=100%,СП=50% | 8.04 [100 м3] | 849,52 335,68 | 513,84 92,02 |  | 6830.14 | 2698.87 | 4 131,27 739,84 |  | 12,53 3,04 | 100,74 24,44
Итого по разделу | [6 empty] | 6830.14 | 2698.87 | 4 131,27 739,84 |  |  | 100,74 24,44
Накладные расходы [Н43=100% по поз.1] | [6 empty] | 3438.71
Итого с учетом накладных расходов | [6 empty] | 10268.85 | 2698.87 | 4 131,27 739,84 |  |  | 100,74 24,44
Сметная прибыль [Н49=50% по поз.1] | [6 empty] | 1719.36
Всего по разделу | [6 empty] | 11988.21 | 2698.87 | 4 131,27 739,84 |  |  | 100,74 24,44
Нормативная трудоемкость по разделу | [11 empty] | 125.18
Сметная зарплата по разделу | [7 empty] | 3438.71
Раздел 2. Опускной колодец
2 | 09-06-024-12 | Установка сальников ДУ150, ДУ400, ДУ50, ДУ25 НР=95%,СП=85% | 0.308 [т] | 3961,32 2148,45 | 1427,24 11,38 | 385.63 | 1220.08 | 661.72 | 439,59 3,51 | 118.77 | 71,07 0,28 | 21,89 0,09
3 | 201-0763 | Стоимость сальников из труб весом до 50 кг. | 0.308 [т] | 21947.26 |  | 21947.26 | 6759.76 |  |  | 6759.76
Итого по разделу | [6 empty] | 7979.84 | 661.72 | 439,59 3,51 | 6878.53 |  | 21,89 0,09
Накладные расходы [Н43=95% по поз.2] | [6 empty] | 631.97
Итого с учетом накладных расходов | [6 empty] | 8611.81 | 661.72 | 439,59 3,51 | 6878.53 |  | 21,89 0,09
Сметная прибыль [Н49=85% по поз.2] | [6 empty] | 565.45
Всего по разделу | [6 empty] | 9177.26 | 661.72 | 439,59 3,51 | 6878.53 |  | 21,89 0,09
Нормативная трудоемкость по разделу | [11 empty] | 21.98
Сметная зарплата по разделу | [7 empty] | 665.23
Раздел 3. Фундаменты под оборудование
4 | 06-01-005-01 | Устройство бетонных фундаментов (ФОМ1...ФОМ3) и опор ОП2 из бетона М200 НР=110%,СП=65% | 0.0152 [100 м3] | 112776,49 11724,81 | 7156,89 1403,26 | 93894.79 | 1714.2 | 178.22 | 108,78 21,33 | 1427.2 | 441,28 34,58 | 6,71 0,53
5 | 06-01-005-07 | Дополнительные затраты на устройство колодцев для анкерных болтов НР=110%,СП=65% | 0.0137 [100 м3] | 2281,05 1803,87 | 55,60 8,58 | 421.58 | 31.25 | 24.71 | 0,76 0,12 | 5.78 | 66,49 0,28 | 0.91
Итого по разделу | [6 empty] | 1745.45 | 202.93 | 109,54 21,45 | 1432.98 |  | 7,62 0,53
Накладные расходы [Н43=110% по поз.4-5] | [6 empty] | 246.82
Итого с учетом накладных расходов | [6 empty] | 1992.27 | 202.93 | 109,54 21,45 | 1432.98 |  | 7,62 0,53
Сметная прибыль [Н49=65% по поз.4-5] | [6 empty] | 145.85
Всего по разделу | [6 empty] | 2138.12 | 202.93 | 109,54 21,45 | 1432.98 |  | 7,62 0,53
Нормативная трудоемкость по разделу | [11 empty] | 8.15
Сметная зарплата по разделу | [7 empty] | 224.38
Раздел 4. Металлические конструкции
6 | 09-06-024-05 | Монтаж м/к приемной камеры ДУ1420 НР=95%,СП=85% | 0.7129 [т] | 3282,72 1644,21 | 1369,04 45,95 | 269.47 | 2340.26 | 1172.16 | 975,99 32,76 | 192.11 | 54,39 1,13 | 38,77 0,81
7 | 201-0755 | Стоимость м/к приемной камеры с решетчатым контейнером | 0.7129 [т] | 15717 |  | 15717 | 11204.65 |  |  | 11204.65
Итого по разделу | [6 empty] | 13544.91 | 1172.16 | 975,99 32,76 | 11396.76 |  | 38,77 0,81
Накладные расходы [Н43=95% по поз.6] | [6 empty] | 1144.67
Итого с учетом накладных расходов | [6 empty] | 14689.58 | 1172.16 | 975,99 32,76 | 11396.76 |  | 38,77 0,81
Сметная прибыль [Н49=85% по поз.6] | [6 empty] | 1024.18
Всего по разделу | [6 empty] | 15713.76 | 1172.16 | 975,99 32,76 | 11396.76 |  | 38,77 0,81
Нормативная трудоемкость по разделу | [11 empty] | 39.58
Сметная зарплата по разделу | [7 empty] | 1204.92
Раздел 5. Разные работы
8 | 46-03-007-02 | Пробивка отверсия ДУ 200 мм. (2 шт) в плите покрытия НР=116%,СП=70% | 0.1 [м3] | 2775,05 777,77 | 1997,28 345,99 |  | 277.51 | 77.78 | 199,73 34,60 |  | 27,61 11,43 | 2,76 1,14
9 | 46-03-017-01 | Заделка отверстий, гнезд и борозд в перекрытиях железобетонных площадью до 0,1 м2 НР=116%,СП=70% | 0.03 [м3] | 3235,69 1401,62 | 35.91 | 1798.16 | 97.07 | 42.05 | 1.08 | 53.94 | 55.16 | 1.65
Итого по разделу | [6 empty] | 374.58 | 119.83 | 200,81 34,60 | 53.94 |  | 4,41 1,14
Накладные расходы [Н43=116% по поз.8-9] | [6 empty] | 179.14
Итого с учетом накладных расходов | [6 empty] | 553.72 | 119.83 | 200,81 34,60 | 53.94 |  | 4,41 1,14
Сметная прибыль [Н49=70% по поз.8-9] | [6 empty] | 108.11
Всего по разделу | [6 empty] | 661.83 | 119.83 | 200,81 34,60 | 53.94 |  | 4,41 1,14
Нормативная трудоемкость по разделу | [11 empty] | 5.55
Сметная зарплата по разделу | [7 empty] | 154.43
Итого | [6 empty] | 30474.92 | 4855.51 | 5 857,20 832,16 | 19762.21 |  | 173,43 27,01
Накладные расходы | [6 empty] | 5641.31
Сметная прибыль | [6 empty] | 3562.95
Всего | [6 empty] | 39679.18 | 4855.51 | 5 857,20 832,16 | 19762.21 |  | 173,43 27,01
В том числе, строительные работы (ремонтно-строительные) | [6 empty] | 32752.57 | 3021.63 | 4 441,62 795,89 | 19451.33 |  | 112,77 26,11
В том числе, металлоконструкции | [6 empty] | 6926.61 | 1833.88 | 1 415,58 36,27 | 310.88 |  | 60,66 0,90
Нормативная трудоемкость | [11 empty] | 200.44
Сметная зарплата | [7 empty] | 5687.67
Составил: Ведущий специалист ОПС _____________________ М. М. Завьялова
Объемы проверил: Начальник ОТН _________________________ К. В. Подпалый