## Локальная смета
Муниципальный заказчик: Департамент жилищно-коммунального и строительного комплекса администрации города Югорска | [8 empty] | Приложение №1
к муниципальному контракту №
Управляющая организация:____________________ | [8 empty] | от «___»_____________2010 г.
Подрядчик:__________________________________
ЛОКАЛЬНЫЙ СМЕТНЫЙ РАСЧЕТ
(локальная смета)
на выполнение работ по ремонту квартиры №1 в жилом доме №18 по ул. Мира в городе Югорске
№ пп | Шифр и номер позиции норматива | Наименование работ и затрат, единица измерения | Количество | Стоимость единицы, руб. |  |  | Общая стоимость, руб. |  |  |  | Затраты труда рабочих, чел.-ч, не занятых обслуживанием машин
|  |  |  | всего | эксплуатации машин | материалы | Всего | оплаты труда | эксплуатация машин | материалы
|  |  |  | оплаты труда | в т.ч. оплаты труда |  |  |  | в т.ч. оплаты труда |  | на единицу | всего
1 | 2 | 3 | 4 | 5 | 6 | 7 | 8 | 9 | 10 | 11 | 12 | 13
Раздел 1. Ремонтные работы
Окна
1 | ТЕРр56-01-01 | Демонтаж оконных коробок в каменных стенах с: отбивкой штукатурки откосов (100 шт. коробок) НР, (82,98 руб.): 82% от ФОТ (101,2 руб.) СП, (62,74 руб.): 62% от ФОТ (101,2 руб.) | 0.03 | 3601,08 3308,36 | 292,72 65,08 |  | 108.03 | 99.25 | 8,78 1,95 |  | 128.73 | 3.86
2 | ТЕРр56-02-02 | Снятие оконных переплетов: остекленных (100 м2 оконных переплетов) НР, (86,24 руб.): 82% от ФОТ (105,17 руб.) СП, (65,21 руб.): 62% от ФОТ (105,17 руб.) | 0.0883 | 1244,53 1162,89 | 81,64 28,15 |  | 109.89 | 102.68 | 7,21 2,49 |  | 46.11 | 4.07
3 | ТЕРр56-03-02 | Снятие подоконных досок деревянных в зданиях: каменных (100 м2) НР, (74,64 руб.): 82% от ФОТ (91,02 руб.) СП, (56,43 руб.): 62% от ФОТ (91,02 руб.) | 0.038 | 2395,14 2395,14 |  |  | 91.02 | 91.02 |  |  | 94.97 | 3.61
4 | ТЕР10-09-001-06 | Установка в жилых и общественных зданиях оконных блоков из ПВХ профилей поворотных одностворчатых с площадью проема: более 2 м2 (100 м2 проемов) НР, (465,34 руб.): 118% от ФОТ (394,36 руб.) СП, (248,45 руб.): 63% от ФОТ (394,36 руб.) | 0.0883 | 29128,92 4446,25 | 733,31 19,98 | 23949.36 | 2572.08 | 392.6 | 64,75 1,76 | 2114.73 | 161.33 | 14.25
5 | СЦМ-207-9095-005 | Блоки оконные металлопластиковые ПВХ с герметичным стеклопакетом и приборами - прямоугольные одностворчатые (открывание в 2-х направлениях) (м2) | 8.83 | 3179.28 |  | 3179.28 | 28073.04 |  |  | 28073.04
6 | ТЕР10-09-002-02 | Установка подоконных досок из ПВХ-профиля в каменных стенах с заведением в паз оконного блока и с высотой подъема: до 2 м (100 м2 проемов) НР, (26,88 руб.): 118% от ФОТ (22,78 руб.) СП, (14,35 руб.): 63% от ФОТ (22,78 руб.) | 0.038 | 1353,6 594,11 | 49,02 5,15 | 710.47 | 51.44 | 22.58 | 1,86 0,20 | 27 | 21.038 | 0.8
7 | СЦМ-206-1704 | Заглушки для пластиковой подоконной доски (шт.) | 6 | 32.94 |  | 32.94 | 197.64 |  |  | 197.64
8 | СЦМ-206-1705 | Доски подоконные ПВХ (м) | 6.3 | 162 |  | 162 | 1020.6 |  |  | 1020.6
9 | ТЕР15-01-050-04 Применительно. | Облицовка дверных и оконных откосов ГВЛ - Облицовка оконных и дверных откосов декоративным бумажно-слоистым пластиком или листами из синтетических материалов на клее (100 м2 облицовки) НР, (193,2 руб.): 105% от ФОТ (184 руб.) СП, (101,2 руб.): 55% от ФОТ (184 руб.) | 0.0382 | 6442,06 4814,31 | 91,83 2,42 | 1535.92 | 246.09 | 183.91 | 3,51 0,09 | 58.67 | 166.47 | 6.36
10 | СЦМ-101-9162 | Листы гипсокартонные толщиной 12 мм или плиты гипсоволокнистые толщиной 10 мм (м2) | 4.011 | 45.79 |  | 45.79 | 183.66 |  |  | 183.66
11 | ТЕР15-04-005-01 Применительно. | Окраска водоэмульсионными составами оконных и дверных откосов - Окраска поливинилацетатными водоэмульсионными составами простая по штукатурке и сборным конструкциям, подготовленным под окраску: стен (100 м2 окрашиваемой поверхности) НР, (17,21 руб.): 105% от ФОТ (16,39 руб.) СП, (9,01 руб.): 55% от ФОТ (16,39 руб.) | 0.0382 | 1132,94 428,68 | 14,39 0,30 | 689.87 | 43.28 | 16.38 | 0,55 0,01 | 26.35 | 15.18 | 0.58
Двери
12 | ТЕРр56-09-01 | Демонтаж дверных коробок в каменных стенах с: отбивкой штукатурки откосов (100 шт. коробок) НР, (228,39 руб.): 82% от ФОТ (278,53 руб.) СП, (172,69 руб.): 62% от ФОТ (278,53 руб.) | 0.06 | 5155,24 4521,95 | 633,29 120,17 |  | 309.31 | 271.32 | 37,99 7,21 |  | 179.3 | 10.76
13 | ТЕРр56-10-01 | Снятие дверных полотен (100 м2 дверных полотен) НР, (84,27 руб.): 82% от ФОТ (102,77 руб.) СП, (63,72 руб.): 62% от ФОТ (102,77 руб.) | 0.1134 | 906,27 906,27 |  |  | 102.77 | 102.77 |  |  | 36.28 | 4.11
14 | ТЕР10-01-039-01 | Установка блоков в наружных и внутренних дверных проемах: в каменных стенах площадью проема до 3 м2 (100 м2 проемов) НР, (465,3 руб.): 118% от ФОТ (394,32 руб.) СП, (248,42 руб.): 63% от ФОТ (394,32 руб.) | 0.1134 | 10298,46 3015,78 | 2417,07 461,50 | 4865.61 | 1167.85 | 341.99 | 274,1 52,33 | 551.76 | 104.28 | 11.83
15 | СЦМ-101-0891 | Скобяные изделия для блоков дверей (комплект) | 6 | 83.51 |  | 83.51 | 501.06 |  |  | 501.06
16 | СЦМ-203-0199 | Блоки дверные однопольные с полотном глухим ДГ 21-9, пл.1.80 м2; ДГ 21-10, пл.2.01 м2 (ламинированные) (м2) | 11.34 | 598.95 |  | 598.95 | 6792.09 |  |  | 6792.09
17 | ТЕР09-10-001-01 | Установка металлических дверей в готовые проемы до 3 м2 (100 м2) НР, (153,41 руб.): 90% от ФОТ (170,45 руб.) СП, (144,88 руб.): 85% от ФОТ (170,45 руб.) | 0.019 | 15585,94 8686,12 | 3392,45 284,62 | 3507.37 | 296.13 | 165.04 | 64,46 5,41 | 66.63 | 286.86 | 5.45
18 | СЦМ-101-9411-13 | Скобяные изделия для металлических дверей (комп-т) | 1 | 1613.52 |  | 1613.52 | 1613.52 |  |  | 1613.52
19 | СЦМ-110-9194-001 | Блоки дверные металлические (м2) | 1.9 | 3990 |  | 3990 | 7581 |  |  | 7581
20 | СЦМ-204-9180 | Детали закладные и накладные (т) | 0.00342 | 12000 |  | 12000 | 41.04 |  |  | 41.04
Отделочные работы
21 | ТЕР15-04-005-04 | Окраска поливинилацетатными водоэмульсионными составами улучшенная: по штукатурке потолков (100 м2 окрашиваемой поверхности) НР, (671,54 руб.): 105% от ФОТ (639,56 руб.) СП, (351,76 руб.): 55% от ФОТ (639,56 руб.) | 0.42 | 2827,72 1522,14 | 28,77 0,61 | 1276.81 | 1187.64 | 639.3 | 12,08 0,26 | 536.26 | 53.9 | 22.64
22 | ТЕРр63-06-03 | Смена обоев: высококачественных (100 м2 оклеенной поверхности) НР, (2503,69 руб.): 77% от ФОТ (3251,54 руб.) СП, (1625,77 руб.): 50% от ФОТ (3251,54 руб.) | 1.692 | 2192,26 1918,68 | 25,67 3,03 | 247.91 | 3709.3 | 3246.41 | 43,43 5,13 | 419.46 | 68.77 | 116.36
23 | СЦМ-101-1992 | Обои высококачественные;100 м2 (100м2) | 1.895 | 3767.04 |  | 3767.04 | 7138.54 |  |  | 7138.54
24 | ТЕРр62-33-02 | Окраска масляными составами ранее окрашенных поверхностей радиаторов и ребристых труб отопления за: 2 раза (100 м2 окрашиваемой поверхности) НР, (157,07 руб.): 80% от ФОТ (196,34 руб.) СП, (98,17 руб.): 50% от ФОТ (196,34 руб.) | 0.108 | 2529,01 1817,31 | 1,69 0,69 | 710.01 | 273.13 | 196.27 | 0,18 0,07 | 76.68 | 65.94 | 7.12
Полы
25 | ТЕРр57-02-04 | Разборка покрытий полов: цементных (100 м2 покрытий) НР, (89,9 руб.): 80% от ФОТ (112,37 руб.) СП, (76,41 руб.): 68% от ФОТ (112,37 руб.) | 0.031 | 6210,03 2989,06 | 3220,97 635,67 |  | 192.51 | 92.66 | 99,85 19,71 |  | 111.2 | 3.45
26 | ТЕРр57-02-03 | Разборка покрытий полов: из керамических плиток (100 м2 покрытий) НР, (47,66 руб.): 80% от ФОТ (59,57 руб.) СП, (40,51 руб.): 68% от ФОТ (59,57 руб.) | 0.031 | 2004,51 1878,11 | 126,4 43,59 |  | 62.14 | 58.22 | 3,92 1,35 |  | 69.87 | 2.17
27 | ТЕРр57-03-01 | Разборка плинтусов: деревянных и из пластмассовых материалов (100 м плинтусов) НР, (43,5 руб.): 80% от ФОТ (54,37 руб.) СП, (36,97 руб.): 68% от ФОТ (54,37 руб.) | 0.5884 | 92,4 92,40 |  |  | 54.37 | 54.37 |  |  | 3.77 | 2.22
28 | ТЕРр57-02-01 | Разборка покрытий полов: из линолеума и релина (100 м2 покрытий) НР, (131,82 руб.): 80% от ФОТ (164,77 руб.) СП, (112,04 руб.): 68% от ФОТ (164,77 руб.) | 0.582 | 290,58 279,17 | 11,41 3,94 |  | 169.12 | 162.48 | 6,64 2,29 |  | 11.39 | 6.63
29 | ТЕР11-01-012-03 Применительно. | Укладка лаг по ж/б плите - Укладка лаг: по плитам перекрытий (100 м2 пола) НР, (460,91 руб.): 123% от ФОТ (374,72 руб.) СП, (281,04 руб.): 75% от ФОТ (374,72 руб.) | 0.389 | 3332,94 957,83 | 60,17 5,45 | 2314.94 | 1296.51 | 372.6 | 23,41 2,12 | 900.5 | 35.74 | 13.9
30 | ТЕР26-01-011-01 | Изоляция плоских и криволинейных поверхностей матами минераловатными прошивными без- обкладочными и в обкладках из стеклоткани или металлической сетки, плитами минераловатными на синтетическом связующем (толщ.10 см) (1 м3 изоляции) НР, (1683,98 руб.): 100% от ФОТ (1683,98 руб.) СП, (1178,79 руб.): 70% от ФОТ (1683,98 руб.) | 3.89 | 747,85 432,90 | 93.61 | 221.34 | 2909.14 | 1683.98 | 364.14 | 861.02 | 14.8 | 57.57
31 | СЦМ-104-9131-1 | Плиты минераловатные на синтетическом связующем, полужесткие,гофрированной структуры, толщ.50 мм ГОСТ 9573-96 (м3) | 4.824 | 64.35 |  | 64.35 | 310.42 |  |  | 310.42
32 | ТЕР11-01-035-04 Применительно. | Устройство полов из фанеры - Устройство покрытий: из плит древесностружечных (100 м2 покрытия) НР, (631,47 руб.): 123% от ФОТ (513,39 руб.) СП, (385,04 руб.): 75% от ФОТ (513,39 руб.) | 0.389 | 31113,35 1302,20 | 191,69 17,56 | 29619.46 | 12103.09 | 506.56 | 74,57 6,83 | 11521.96 | 47.84 | 18.61
33 | СЦМ-101-0699 | Плиты древесностружечные многослойные и трехслойные марки П-1 толщиной 18-20 мм (100 м2) | -0.3995 | 4840.3 |  | 4840.3 | -1933.7 |  |  | -1933.7
34 | СЦМ-102-9312-052 | Фанера, толщ. 10 мм (м3) | 0.39 | 6273.22 |  | 6273.22 | 2446.56 |  |  | 2446.56
35 | ТЕР11-01-036-01 | Устройство покрытий из линолеума на клее: бустилат (100 м2 покрытия) НР, (535,98 руб.): 123% от ФОТ (435,76 руб.) СП, (326,82 руб.): 75% от ФОТ (435,76 руб.) | 0.389 | 12611,95 1109,61 | 115,16 10,59 | 11387.18 | 4906.05 | 431.64 | 44,8 4,12 | 4429.61 | 42.4 | 16.49
36 | ТЕР11-01-011-01 | Устройство стяжек: цементных толщиной 20 мм (100 м2 стяжки) НР, (39,1 руб.): 123% от ФОТ (31,79 руб.) СП, (23,84 руб.): 75% от ФОТ (31,79 руб.) | 0.031 | 3096,11 986,96 | 118,74 38,44 | 1990.41 | 95.98 | 30.6 | 3,68 1,19 | 61.7 | 39.51 | 1.22
37 | ТЕР11-01-027-02 | Устройство покрытий на цементном растворе из плиток: керамических для полов многоцветных (100 м2 покрытия) НР, (128,95 руб.): 123% от ФОТ (104,84 руб.) СП, (78,63 руб.): 75% от ФОТ (104,84 руб.) | 0.031 | 27470,79 3301,14 | 311,7 80,52 | 23857.95 | 851.59 | 102.34 | 9,66 2,50 | 739.59 | 119.78 | 3.71
38 | ТЕР11-01-040-01 | Устройство плинтусов поливинилхлоридных: на клее (100 м плинтусов) НР, (183,84 руб.): 123% от ФОТ (149,46 руб.) СП, (112,1 руб.): 75% от ФОТ (149,46 руб.) | 0.5412 | 3040,22 276,17 | 5.07 | 2758.98 | 1645.37 | 149.46 | 2.74 | 1493.17 | 8.99 | 4.87
39 | ТЕР15-01-019-01 | Гладкая облицовка стен, столбов, пилястр и откосов (без карнизных, плинтусных и угловых плиток) без установки плиток туалетного гарнитура на цементном растворе: по кирпичу и бетону (100 м2 поверхности облицовки) НР, (2279,85 руб.): 105% от ФОТ (2171,29 руб.) СП, (1194,21 руб.): 55% от ФОТ (2171,29 руб.) | 0.328 | 21942,47 6593,76 | 79,79 26,03 | 15268.92 | 7197.13 | 2162.75 | 26,17 8,54 | 5008.21 | 228 | 74.78
Сантехнические работы
40 | ТЕРр65-09-06 | Смена внутренних трубопроводов из стальных труб диаметром: 50 мм (100 м трубопроводов) НР, (1101,86 руб.): 103% от ФОТ (1069,77 руб.) СП, (641,86 руб.): 60% от ФОТ (1069,77 руб.) | 0.26 | 6608,77 4084,77 | 338,38 29,74 | 2185.62 | 1718.28 | 1062.04 | 87,98 7,73 | 568.26 | 134.9 | 35.07
41 | СЦМ-300-9515 | Трубопроводы с гильзами (м) | -26 | 20.17 |  | 20.17 | -524.42 |  |  | -524.42
42 | СЦМ-530-0094 | Трубы напорные из полиэтилена высокого давления среднелегкого типа, наружным диаметром 50 мм (10 м) | 2.6 | 247.38 |  | 247.38 | 643.19 |  |  | 643.19
43 | ТЕРр65-08-02 | Смена полиэтиленовых канализационных труб диаметром до: 100 мм - диаметром 100 мм (100 м трубопровода с фасонными частями) НР, (76,29 руб.): 103% от ФОТ (74,07 руб.) СП, (44,44 руб.): 60% от ФОТ (74,07 руб.) | 0.038 | 6366,73 1929,42 | 51,33 19,83 | 4385.98 | 241.94 | 73.32 | 1,95 0,75 | 166.67 | 61.9 | 2.35
44 | ТЕРр65-08-01 | Смена полиэтиленовых канализационных труб диаметром до: 50 мм - диаметром 50 мм (100 м трубопровода с фасонными частями) НР, (30,17 руб.): 103% от ФОТ (29,29 руб.) СП, (17,57 руб.): 60% от ФОТ (29,29 руб.) | 0.016 | 4666,45 1820,33 | 25,67 9,92 | 2820.45 | 74.66 | 29.13 | 0,41 0,16 | 45.12 | 58.4 | 0.93
45 | ТЕРр65-06-18 | Смена санитарных приборов: ванн стальных (100 шт. приборов) НР, (160,13 руб.): 103% от ФОТ (155,47 руб.) СП, (93,28 руб.): 60% от ФОТ (155,47 руб.) | 0.01 | 54958,8 15210,28 | 872,61 337,11 | 38875.91 | 549.59 | 152.1 | 8,73 3,37 | 388.76 | 532.2 | 5.32
46 | СЦМ-300-9400 | Санитарные приборы (компл) | -1 | 381.16 |  | 381.16 | -381.16 |  |  | -381.16
47 | СЦМ-300-0043 | Ванны купальные прямобортные стальные эмалированные с 2-мя стальными подставками, с прокладками, уравнителем электрических потенциалов, с пластмассовыми выпуском, сифоном, переливной трубой и переливом , размером 1500х700х560 мм (комплект) | 1 | 1263.25 |  | 1263.25 | 1263.25 |  |  | 1263.25
48 | ТЕРр65-06-15 | Смена санитарных приборов: моек на 1 отделение (100 шт. приборов) НР, (96,59 руб.): 103% от ФОТ (93,78 руб.) СП, (56,27 руб.): 60% от ФОТ (93,78 руб.) | 0.01 | 51392,66 9357,09 | 179,65 21,19 | 41855.92 | 513.93 | 93.57 | 1,8 0,21 | 418.56 | 327.4 | 3.27
49 | ТЕРр65-06-24 | Смена санитарных приборов: умывальников (100 шт. приборов) НР, (62,62 руб.): 103% от ФОТ (60,8 руб.) СП, (36,48 руб.): 60% от ФОТ (60,8 руб.) | 0.01 | 48196,54 6058,96 | 179,65 21,19 | 41957.93 | 481.97 | 60.59 | 1,8 0,21 | 419.58 | 212 | 2.12
50 | ТЕРр65-33-01 Применительно. | Устройство вентиляционных решеток 200х200 - Смена жалюзийных решеток (100 шт. жалюзийных решеток) НР, (38,38 руб.): 103% от ФОТ (37,26 руб.) СП, (22,36 руб.): 60% от ФОТ (37,26 руб.) | 0.03 | 4960,49 1241,59 | 0,88 0,30 | 3718.02 | 148.81 | 37.25 | 0,03 0,01 | 111.53 | 46.19 | 1.39
51 | ТЕР15-07-016-01 Применительно. | Демонтаж вентканалов - Облицовка гипсовыми и гипсоволокнистыми листами: стен при отделке под окраску и оклейку обоями с креплением на пристенный металлический каркас (100 м2 отделываемой поверхности) КОЭФ. К ПОЗИЦИИ: Новый коэффициент ОЗП=0,8; ЭМ=0,8; ЗПМ=0,8; МАТ=0; ТЗ=0,8; ТЗМ=0,8 НР, (46,19 руб.): 105% от ФОТ (43,99 руб.) СП, (24,19 руб.): 55% от ФОТ (43,99 руб.) | 0.0144 | 15775,61 3812,67 | 122,59 6,36 |  | 45.33 | 43.92 | 1,41 0,07 |  | 56.8 | 0.82
52 | ТЕР15-07-016-01 Применительно. | Устройство вентканалов из листов ГВЛ - Облицовка гипсовыми и гипсоволокнистыми листами: стен при отделке под окраску и оклейку обоями с креплением на пристенный металлический каркас (100 м2 отделываемой поверхности) НР, (57,74 руб.): 105% от ФОТ (54,99 руб.) СП, (30,24 руб.): 55% от ФОТ (54,99 руб.) | 0.0144 | 15775,61 3812,67 | 122,59 6,36 | 11840.35 | 227.17 | 54.9 | 1,77 0,09 | 170.5 | 71 | 1.02
53 | СЦП1-1-31 | Погрузочные работы при автомобильных перевозках: Мусор строительный (1 т груза) НР, (12,2 руб.): 100% от ФОТ (12,2 руб.) СП, (7,32 руб.): 60% от ФОТ (12,2 руб.) | 2.5 | 17,64 4,88 |  |  | 44.1 | 12.2
54 | СЦП3-4-10-1 | Сметные цены на перевозку грузов автосамосвалами грузоподъемностью до 7 т, 1 класс дорог, расстояние перевозки 10 км: класс груза 1 (1 т) НР, (20,6 руб.): 100% от ФОТ (20,6 руб.) СП, (12,36 руб.): 60% от ФОТ (20,6 руб.) | 2.5 | 26 | 26 8,24 |  | 65 |  | 65 20,60
Итого прямые затраты по разделу в ценах 2001г. | [6 empty] | 100828.07 | 13298.2 | 1349,36 158,76 | 86148.61 |  | 469.71
Накладные расходы | [6 empty] | 13169.89
Сметная прибыль | [6 empty] | 8095.58
Итого по смете в ценах 2001 г. | [6 empty] | 122093.54 |  |  |  |  | 469.71
С индексом удорожания - 122 093,54 *
НДС 18%
ВСЕГО по смете в текущих ценах с НДС
Муниципальный заказчик: Департамент жилищно-коммунального и строительного комплекса администрации города Югорска: 628260, Тюменская область, ХМАО-Югра, г.Югорск, ул. Механизаторов, 22, ИНН/КПП 8622012310/862201001, р/с 40204810100000000035 в РКЦ г. Ханты-Мансийск, БИК 047162000, получатель УФК по ХМАО-Югре (Департамент финансов администрации г.Югорск ДЖКиСК, л/с 007 000 000) ОКПО 93891693, ОГРН 1068622001216.
_______________________________________________________________________/_______________/
Управляющая организация:______________________________________________/________________/
Подрядчик:____________________________________________________________/________________/