## Локальная смета
Приложение №1
к техническому заданию
БЛАГОУСТРОЙСТВО УЛИЦЫ ГАЗОВИКОВ (ОТ УЛИЦЫ НИКОЛЬСКАЯ ДО УЛИЦЫ ТОЛСТОГО И СКВЕР В 1 МИКРОРАЙОНЕ) В ГОРОДЕ ЮГОРСКЕ (1 ОЧЕРЕДЬ). Строительство трансформаторной подстанции.
ЛОКАЛЬНЫЙ СМЕТНЫЙ РАСЧЕТ
Основание: 114-07-ЭП
| Средства на оплату труда _______________________________________________________________________________________________ |  | ___________________________15,481 |  | тыс. руб.
| Сметная трудоемкость _______________________________________________________________________________________________ |  | _______________________________________________________________________________________________447,49 |  | чел.час
Составлен в ценах 2001г.
№ пп | Шифр и номер позиции норматива | Наименование работ и затрат, единица измерения | Количество | Стоимость единицы, руб. |  |  | Общая стоимость, руб. |  |  |  | Затраты труда рабочих, чел.-ч, не занятых обслуживанием машин
|  |  |  | всего | эксплуата- ции машин | мате- риалы | Всего | оплаты труда | эксплуата- ции машин | мате- риалы
|  |  |  | оплаты труда | в т.ч. оплаты труда |  |  |  | в т.ч. оплаты труда |  | на единицу | всего
1 | 2 | 3 | 4 | 5 | 6 | 7 | 8 | 9 | 10 | 11 | 12 | 13
Раздел 1. Земляные работы
1 | ТЕР01-01-013-14 Пр.рег.службы по тарифам ХМАО №44-нп от 08.07.2011 | Разработка грунта с погрузкой на автомобили-самосвалы экскаваторами с ковшом вместимостью: 0,5 (0,5-0,63) м3, группа грунтов 2 (1000 м3 грунта) НР (127,28 руб.): 100% от ФОТ (127,28 руб.) СП (63,64 руб.): 50% от ФОТ (127,28 руб.) | 0,058646 | 11107,4 369,61 | 10730,03 1800,63 | 7,76 | 651,40 | 21,68 | 629,27 105,60 | 0,46 | 15,08 | 0,88
2 | ТЕР01-01-016-02 Пр.рег.службы по тарифам ХМАО №44-нп от 08.07.2011 | Работа на отвале, группа грунтов: 2-3 (1000 м3 грунта) НР (17,02 руб.): 100% от ФОТ (17,02 руб.) СП (8,51 руб.): 50% от ФОТ (17,02 руб.) | 0,065146 | 974,94 89,46 | 877,72 171,74 | 7,76 | 63,51 | 5,83 | 57,18 11,19 | 0,51 | 3,65 | 0,24
3 | 310-5009-1 | Перевозка грузов автомобилями-самосвалами, грузоподъемностью 15 т, работающих вне карьера, 1 класс дорог, расстояние превозки 9 км; нормативное время пробега 0.843; класс груза 1 (1 т) НР 0% от ФОТ СП 0% от ФОТ | 110,7482 65,146*1,7 | 13,08 | 13,08 |  | 1448,59 |  | 1448,59
4 | ТЕР01-02-057-02 Пр.рег.службы по тарифам ХМАО №44-нп от 08.07.2011 | Разработка грунта вручную в траншеях глубиной до 2 м без креплений с откосами, группа грунтов: 2 (100 м3 грунта) КОЭФ. К ПОЗИЦИИ: 3.187 Доработка вручную, зачистка дна и стенок с выкидкой грунта в котлованах и траншеях, разработанных механизированным способом ОЗП=1,2; ТЗ=1,2 НР (247,3 руб.): 84% от ФОТ (294,41 руб.) СП (132,48 руб.): 45% от ФОТ (294,41 руб.) | 0,065 | 4529,45 4529,45 |  |  | 294,41 | 294,41 |  |  | 184,8 | 12,01
5 | ТЕР01-02-061-02 Пр.рег.службы по тарифам ХМАО №44-нп от 08.07.2011 | Засыпка вручную траншей, пазух котлованов и ям, группа грунтов: 2 (100 м3 грунта) НР (691,71 руб.): 84% от ФОТ (823,47 руб.) СП (370,56 руб.): 45% от ФОТ (823,47 руб.) | 0,359588 | 2290,03 2290,03 |  |  | 823,47 | 823,47 |  |  | 97,2 | 34,95
6 | ТЕР01-02-057-02 Пр.рег.службы по тарифам ХМАО №44-нп от 08.07.2011 | Разработка грунта вручную в траншеях глубиной до 2 м без креплений с откосами, группа грунтов: 2 (100 м3 грунта) НР (402,67 руб.): 84% от ФОТ (479,37 руб.) СП (215,72 руб.): 45% от ФОТ (479,37 руб.) | 0,127 | 3774,54 3774,54 |  |  | 479,37 | 479,37 |  |  | 154 | 19,56
7 | ТЕР01-02-006-01 Пр.рег.службы по тарифам ХМАО №44-нп от 08.07.2011 | Полив водой уплотняемого грунта насыпей (1000 м3 уплотненного грунта) НР (28,7 руб.): 100% от ФОТ (28,7 руб.) СП (14,35 руб.): 50% от ФОТ (28,7 руб.) | 0,035959 | 3869,78 314,23 | 3306,55 483,93 | 249 | 139,15 | 11,30 | 118,90 17,40 | 8,95 | 13,91 | 0,5
8 | ТЕР01-02-061-02 Пр.рег.службы по тарифам ХМАО №44-нп от 08.07.2011 | Засыпка вручную траншей, пазух котлованов и ям, группа грунтов: 2 (100 м3 грунта) НР (211,6 руб.): 84% от ФОТ (251,9 руб.) СП (113,36 руб.): 45% от ФОТ (251,9 руб.) | 0,11 | 2290,03 2290,03 |  |  | 251,90 | 251,90 |  |  | 97,2 | 10,69
9 | ТЕР34-02-001-01 Пр.рег.службы по тарифам ХМАО №44-нп от 08.07.2011 | Устройство трубопроводов из асбестоцементных труб с соединением: стальными манжетами до 2 отверстий (1 канало-километр трубопровода) НР (14,65 руб.): 105% от ФОТ (13,95 руб.) СП (9,07 руб.): 65% от ФОТ (13,95 руб.) | 0,003 | 31956,93 4649,75 |  | 27307,18 | 95,87 | 13,95 |  | 81,92 | 175 | 0,53
10 | 310-6009-1 | Перевозка грузов автомобилями-самосвалами, грузоподъемностью 15 т, из карьеров, 1 класс дорог, расстояние превозки 9 км; нормативное время пробега 0.421; класс груза 1 (1 т) НР 0% от ФОТ СП 0% от ФОТ | 61,129875 35,95875*1,7 | 6,54 | 6,54 |  | 399,79 |  | 399,79
11 | ТСЦ-408-0445 Пр.рег.службы по тарифам ХМАО №44-нп от 08.07.2011 | Песок для строительных работ природный (м3) | 35,95875 | 78,03 |  | 78,03 | 2805,86 |  |  | 2805,86
Раздел 2. Монтажные работы
12 | ТЕРм08-01-062-02 Пр.рег.службы по тарифам ХМАО №44-нп от 08.07.2011 | Трансформатор силовой, автотрансформатор или масляный реактор, масса: до 3 т (1 шт.) НР (1145,75 руб.): 100% от ФОТ (1145,75 руб.) СП (744,74 руб.): 65% от ФОТ (1145,75 руб.) | 1 | 4521,31 909,92 | 2282,51 235,83 | 1328,88 | 4521,31 | 909,92 | 2282,51 235,83 | 1328,88 | 30,1 | 30,1
13 | ТЕРм08-01-064-01 Пр.рег.службы по тарифам ХМАО №44-нп от 08.07.2011 | Сушка трансформаторного масла (1 т) НР (227,42 руб.): 100% от ФОТ (227,42 руб.) СП (147,82 руб.): 65% от ФОТ (227,42 руб.) | 0,43 | 909,6 504,84 | 301,44 24,04 | 103,32 | 391,13 | 217,08 | 129,62 10,34 | 44,43 | 16,7 | 7,18
14 | ТЕРм08-01-065-01 Пр.рег.службы по тарифам ХМАО №44-нп от 08.07.2011 | Заливка: трансформаторов (1 т) НР (73,25 руб.): 100% от ФОТ (73,25 руб.) СП (47,61 руб.): 65% от ФОТ (73,25 руб.) | 0,43 | 880,11 106,11 | 771,88 64,24 | 2,12 | 378,45 | 45,63 | 331,91 27,62 | 0,91 | 3,51 | 1,51
15 | ТЕРм08-01-084-02 Пр.рег.службы по тарифам ХМАО №44-нп от 08.07.2011 | Камера сборных распределительных устройств: трансформатора напряжения, линейного ввода, разрядника или разъединителя (1 шт.) НР (1924,65 руб.): 100% от ФОТ (1924,65 руб.) СП (1251,02 руб.): 65% от ФОТ (1924,65 руб.) | 3 | 995,07 610,65 | 349,57 30,9 | 34,85 | 2985,21 | 1831,95 | 1048,71 92,70 | 104,55 | 20,2 | 60,6
16 | ТЕРм08-03-571-01 Пр.рег.службы по тарифам ХМАО №44-нп от 08.07.2011 | Щит, собираемый из отдельных панелей и блоков управления, однорядный или двухрядный без блоков резисторов глубиной до 800 мм: открытого исполнения (1 м ширины по фронту) НР (1543,18 руб.): 100% от ФОТ (1543,18 руб.) СП (1003,07 руб.): 65% от ФОТ (1543,18 руб.) | 2 | 3104,16 700,88 | 540,99 70,71 | 1862,29 | 6208,32 | 1401,76 | 1081,98 141,42 | 3724,58 | 22,5 | 45
17 | ТЕРм08-03-524-04 Применительно Пр.рег.службы по тарифам ХМАО №44-нп от 08.07.2011 | Ящик с одним двухполюсным рубильником, или с двухполюсным рубильником и двумя предохранителями, или с двумя блоками «предохранитель-выключатель», или с двумя предохранителями, устанавливаемый на конструкции на стене или колонне, на ток: до 100 А (1 шт.) НР (77,04 руб.): 100% от ФОТ (77,04 руб.) СП (50,08 руб.): 65% от ФОТ (77,04 руб.) | 1 | 438,9 76,63 | 6,99 0,41 | 355,28 | 438,90 | 76,63 | 6,99 0,41 | 355,28 | 2,46 | 2,46
18 | ТЕРм08-01-056-01 Пр.рег.службы по тарифам ХМАО №44-нп от 08.07.2011 | Разъединитель трехполюсный напряжением: до 10 кВ, ток до 600 А (1 шт.) НР (87,87 руб.): 100% от ФОТ (87,87 руб.) СП (57,12 руб.): 65% от ФОТ (87,87 руб.) | 1 | 138,64 84,04 | 37,43 3,83 | 17,17 | 138,64 | 84,04 | 37,43 3,83 | 17,17 | 2,78 | 2,78
19 | ТЕРм08-01-066-01 Пр.рег.службы по тарифам ХМАО №44-нп от 08.07.2011 | Разрядник напряжением: до 10 кВ (Ограничитель перенапряжений) (1 компл. (3 фазы)) НР (95,16 руб.): 100% от ФОТ (95,16 руб.) СП (61,85 руб.): 65% от ФОТ (95,16 руб.) | 1 | 153,73 90,69 | 50,6 4,47 | 12,44 | 153,73 | 90,69 | 50,60 4,47 | 12,44 | 3 | 3
20 | ТЕРм08-01-080-01 Пр.рег.службы по тарифам ХМАО №44-нп от 08.07.2011 | Прибор измерения и защиты, количество подключаемых концов: до 2 (ДТКБ) (1 шт.) НР (35,79 руб.): 100% от ФОТ (35,79 руб.) СП (23,26 руб.): 65% от ФОТ (35,79 руб.) | 1 | 56,06 34,16 | 18,4 1,63 | 3,5 | 56,06 | 34,16 | 18,40 1,63 | 3,50 | 1,13 | 1,13
21 | ТЕРм08-01-074-01 Пр.рег.службы по тарифам ХМАО №44-нп от 08.07.2011 | Шина ответвительная - три полосы в фазе, медная или алюминиевая сечение: до 700 мм2 (100 м) НР (547,68 руб.): 100% от ФОТ (547,68 руб.) СП (355,99 руб.): 65% от ФОТ (547,68 руб.) | 0,073333 | 9886,85 6287,84 | 2413,88 1180,48 | 1185,13 | 725,03 | 461,11 | 177,02 86,57 | 86,91 | 208 | 15,25
22 | ТЕРм08-02-146-03 Пр.рег.службы по тарифам ХМАО №44-нп от 08.07.2011 | Кабель до 35 кВ с креплением накладными скобами, масса 1 м кабеля: до 2 кг (100 м кабеля) НР (100,75 руб.): 100% от ФОТ (100,75 руб.) СП (65,49 руб.): 65% от ФОТ (100,75 руб.) | 0,1 | 6258,61 583,44 | 2915,01 424,14 | 2760,16 | 625,86 | 58,34 | 291,50 42,41 | 276,02 | 19,3 | 1,93
23 | ТЕРм08-02-148-02 Пр.рег.службы по тарифам ХМАО №44-нп от 08.07.2011 | Кабель до 35 кВ в проложенных трубах, блоках и коробах, масса 1 м кабеля: до 2 кг (100 м кабеля) НР (43,45 руб.): 100% от ФОТ (43,45 руб.) СП (28,24 руб.): 65% от ФОТ (43,45 руб.) | 0,06 | 1982,59 553,21 | 1318,32 170,97 | 111,06 | 118,96 | 33,19 | 79,10 10,26 | 6,66 | 18,3 | 1,1
24 | ТСЦ-408-0445 Пр.рег.службы по тарифам ХМАО №44-нп от 08.07.2011 | Песок для строительных работ природный (м3) | 1,7 | 78,03 |  | 78,03 | 132,65 |  |  | 132,65
25 | ТЕРм08-02-142-01 Пр.рег.службы по тарифам ХМАО №44-нп от 08.07.2011 | Устройство постели при одном кабеле в траншее (100 м кабеля) НР (116,96 руб.): 100% от ФОТ (116,96 руб.) СП (76,02 руб.): 65% от ФОТ (116,96 руб.) | 0,29 | 2499,63 200,42 | 2295,2 202,89 | 4,01 | 724,89 | 58,12 | 665,61 58,84 | 1,16 | 6,63 | 1,92
26 | ТЕРм08-02-143-01 Пр.рег.службы по тарифам ХМАО №44-нп от 08.07.2011 | Покрытие кабеля, проложенного в траншее: кирпичом одного кабеля (100 м кабеля) НР (107,07 руб.): 100% от ФОТ (107,07 руб.) СП (69,6 руб.): 65% от ФОТ (107,07 руб.) | 0,29 | 2150,97 196,8 | 1950,23 172,4 | 3,94 | 623,78 | 57,07 | 565,57 50,00 | 1,14 | 6,51 | 1,89
27 | ТСЦ-404-0004 Пр.рег.службы по тарифам ХМАО №44-нп от 08.07.2011 | Кирпич керамический одинарный, размером 250х120х65 мм (1000 шт.) | 0,12 120/1000 | 1556,56 |  | 1556,56 | 186,79 |  |  | 186,79
28 | ТЕРм08-02-141-02 Пр.рег.службы по тарифам ХМАО №44-нп от 08.07.2011 | Кабель до 35 кВ в готовых траншеях без покрытий, масса 1 м: до 2 кг (100 м кабеля) НР (142,73 руб.): 100% от ФОТ (142,73 руб.) СП (92,77 руб.): 65% от ФОТ (142,73 руб.) | 0,26 | 1616,46 414,15 | 1059,36 134,79 | 142,95 | 420,28 | 107,68 | 275,43 35,05 | 37,17 | 13,7 | 3,56
29 | ТЕРм08-02-147-02 Пр.рег.службы по тарифам ХМАО №44-нп от 08.07.2011 | Кабель до 35 кВ по установленным конструкциям и лоткам с креплением на поворотах и в конце трассы, масса 1 м кабеля: до 2 кг (100 м кабеля) НР (36,47 руб.): 100% от ФОТ (36,47 руб.) СП (23,71 руб.): 65% от ФОТ (36,47 руб.) | 0,06 | 1869,63 465,54 | 1089,58 142,31 | 314,51 | 112,18 | 27,93 | 65,37 8,54 | 18,87 | 15,4 | 0,92
30 | ТЕРм08-02-146-03 Пр.рег.службы по тарифам ХМАО №44-нп от 08.07.2011 | Кабель до 35 кВ с креплением накладными скобами, масса 1 м кабеля: до 2 кг (100 м кабеля) НР (120,91 руб.): 100% от ФОТ (120,91 руб.) СП (78,59 руб.): 65% от ФОТ (120,91 руб.) | 0,12 | 6258,61 583,44 | 2915,01 424,14 | 2760,16 | 751,03 | 70,01 | 349,80 50,90 | 331,22 | 19,3 | 2,32
31 | ТЕРм08-02-401-01 Пр.рег.службы по тарифам ХМАО №44-нп от 08.07.2011 | Кабель двух-четырехжильный сечением жилы до 16 мм2 с креплением накладными скобами, полосками с установкой ответвительных коробок (100 м) НР (957,71 руб.): 100% от ФОТ (957,71 руб.) СП (622,51 руб.): 65% от ФОТ (957,71 руб.) | 0,4 | 7303,42 1524,78 | 1878,38 869,51 | 3900,26 | 2921,37 | 609,91 | 751,35 347,80 | 1560,10 | 51,6 | 20,64
32 | ТЕРм08-02-146-01 Пр.рег.службы по тарифам ХМАО №44-нп от 08.07.2011 | Кабель до 35 кВ с креплением накладными скобами, масса 1 м кабеля: до 0,5 кг (100 м кабеля) НР (76,39 руб.): 100% от ФОТ (76,39 руб.) СП (49,65 руб.): 65% от ФОТ (76,39 руб.) | 0,1 | 5358,48 444,38 | 2156,72 319,52 | 2757,38 | 535,85 | 44,44 | 215,67 31,95 | 275,74 | 14,7 | 1,47
33 | ТЕРм08-02-158-04 Пр.рег.службы по тарифам ХМАО №44-нп от 08.07.2011 | Заделка концевая сухая для контрольного кабеля сечением одной жилы: до 2,5 мм2, количество жил до 4 (1 шт.) НР (33,08 руб.): 100% от ФОТ (33,08 руб.) СП (21,5 руб.): 65% от ФОТ (33,08 руб.) | 4 | 89,68 7,86 | 4,6 0,41 | 77,22 | 358,72 | 31,44 | 18,40 1,64 | 308,88 | 0,26 | 1,04
34 | ТЕРм08-02-472-10 Пр.рег.службы по тарифам ХМАО №44-нп от 08.07.2011 | Проводник заземляющий из медного изолированного провода сечением 25 мм2 открыто по строительным основаниям (100 м) НР (151,6 руб.): 100% от ФОТ (151,6 руб.) СП (98,54 руб.): 65% от ФОТ (151,6 руб.) | 0,11 | 13094,99 1377,03 | 77,8 1,22 | 11640,16 | 1440,45 | 151,47 | 8,56 0,13 | 1280,42 | 46,6 | 5,13
35 | ТЕРм08-02-471-04 Пр.рег.службы по тарифам ХМАО №44-нп от 08.07.2011 | Заземлитель вертикальный из круглой стали диаметром: 16 мм (10 шт.) НР (100,27 руб.): 100% от ФОТ (100,27 руб.) СП (65,18 руб.): 65% от ФОТ (100,27 руб.) | 0,4 | 920,3 244,97 | 100,11 5,69 | 575,22 | 368,12 | 97,99 | 40,04 2,28 | 230,09 | 8,29 | 3,32
36 | ТЕРм08-02-472-02 Пр.рег.службы по тарифам ХМАО №44-нп от 08.07.2011 | Заземлитель горизонтальный из стали: полосовой сечением 160 мм2 (100 м) НР (149,85 руб.): 100% от ФОТ (149,85 руб.) СП (97,4 руб.): 65% от ФОТ (149,85 руб.) | 0,3 | 1762,64 490,53 | 145,2 8,95 | 1126,91 | 528,79 | 147,16 | 43,56 2,69 | 338,07 | 16,6 | 4,98
37 | ТЕРм08-01-082-01 Пр.рег.службы по тарифам ХМАО №44-нп от 08.07.2011 | Зажим наборный без кожуха (100 шт.) НР (42,75 руб.): 100% от ФОТ (42,75 руб.) СП (27,79 руб.): 65% от ФОТ (42,75 руб.) | 0,03 | 2424,4 1420,81 | 53,27 4,47 | 950,32 | 72,73 | 42,62 | 1,60 0,13 | 28,51 | 47 | 1,41
38 | ТЕРм08-02-159-01 Пр.рег.службы по тарифам ХМАО №44-нп от 08.07.2011 | Заделка концевая в резиновой перчатке для 3-4-жильного кабеля напряжением: до 1 кВ, сечение одной жилы до 35 мм2 (1 шт.) НР (127,78 руб.): 100% от ФОТ (127,78 руб.) СП (83,06 руб.): 65% от ФОТ (127,78 руб.) | 2 | 79,18 63,48 | 4,6 0,41 | 11,1 | 158,36 | 126,96 | 9,20 0,82 | 22,20 | 2,1 | 4,2
39 | ТЕРм08-02-407-03 Пр.рег.службы по тарифам ХМАО №44-нп от 08.07.2011 | Труба стальная по установленным конструкциям, по стенам с креплением скобами, диаметр: до 50 мм (100 м) НР (62,73 руб.): 100% от ФОТ (62,73 руб.) СП (40,77 руб.): 65% от ФОТ (62,73 руб.) | 0,025 | 6592,29 1400,67 | 2643,58 1108,58 | 2548,04 | 164,81 | 35,02 | 66,09 27,71 | 63,70 | 47,4 | 1,19
40 | ТСЦ-103-0018 Пр.рег.службы по тарифам ХМАО №44-нп от 08.07.2011 | Трубы стальные сварные водогазопроводные с резьбой черные обыкновенные (неоцинкованные), диаметр условного прохода: 50 мм, толщина стенки 3,5 мм (м) | 2,5 | 47,12 |  | 47,12 | 117,80 |  |  | 117,80
41 | ТЕРм08-03-593-05 Пр.рег.службы по тарифам ХМАО №44-нп от 08.07.2011 | Светильник потолочный или настенный с креплением винтами или болтами для помещений: с тяжелыми условиями среды, уплотненный (100 шт.) НР (260,02 руб.): 100% от ФОТ (260,02 руб.) СП (169,01 руб.): 65% от ФОТ (260,02 руб.) | 0,06 | 9218 2909,41 | 3268,37 1424,33 | 3040,22 | 553,08 | 174,56 | 196,10 85,46 | 182,41 | 93,4 | 5,6
42 | ТЕРм08-02-401-01 Пр.рег.службы по тарифам ХМАО №44-нп от 08.07.2011 | Кабель двух-четырехжильный сечением жилы до 16 мм2 с креплением накладными скобами, полосками с установкой ответвительных коробок (100 м) НР (957,71 руб.): 100% от ФОТ (957,71 руб.) СП (622,51 руб.): 65% от ФОТ (957,71 руб.) | 0,4 | 7303,42 1524,78 | 1878,38 869,51 | 3900,26 | 2921,37 | 609,91 | 751,35 347,80 | 1560,10 | 51,6 | 20,64
43 | ТЕРм08-03-591-03 Пр.рег.службы по тарифам ХМАО №44-нп от 08.07.2011 | Выключатель: полугерметический и герметический (100 шт.) НР (948,59 руб.): 100% от ФОТ (948,59 руб.) СП (616,58 руб.): 65% от ФОТ (948,59 руб.) | 0,4 | 3430,24 2367,4 | 111,23 4,07 | 951,61 | 1372,10 | 946,96 | 44,49 1,63 | 380,64 | 76 | 30,4
44 | ТЕРм08-03-591-10 Пр.рег.службы по тарифам ХМАО №44-нп от 08.07.2011 | Розетка штепсельная: полугерметическая и герметическая (100 шт.) НР (47,51 руб.): 100% от ФОТ (47,51 руб.) СП (30,88 руб.): 65% от ФОТ (47,51 руб.) | 0,02 | 3434,5 2370,52 | 120,43 4,88 | 943,55 | 68,69 | 47,41 | 2,41 0,10 | 18,87 | 76,1 | 1,52
45 | ТЕРм08-03-571-04 Пр.рег.службы по тарифам ХМАО №44-нп от 08.07.2011 | Щит заводского изготовления (1 м ширины по фронту) НР (3103,11 руб.): 100% от ФОТ (3103,11 руб.) СП (2017,02 руб.): 65% от ФОТ (3103,11 руб.) | 14,3 | 626,07 182,85 | 417,3 34,15 | 25,92 | 8952,80 | 2614,76 | 5967,39 488,35 | 370,66 | 5,87 | 83,94
46 | ТСЦ-502-0620 Пр.рег.службы по тарифам ХМАО №44-нп от 08.07.2011 | Шины алюминиевые (м) | 7,5 | 22,41 |  | 22,41 | 168,08 |  |  | 168,08
47 | ТСЦ-501-0562 Пр.рег.службы по тарифам ХМАО №44-нп от 08.07.2011 | Кабели силовые на напряжение 10000 В для прокладки в земле и на воздухе с алюминиевыми жилами, с числом жил - 3 и сечением 25 мм2 (1000 м) | 0,026 | 87216,33 |  | 87216,33 | 2267,62 |  |  | 2267,62
48 | ТСЦ-501-8184 Пр.рег.службы по тарифам ХМАО №44-нп от 08.07.2011 | Кабель силовой с медными жилами с поливинилхлоридной изоляцией в поливинилхлоридной оболочке без защитного покрова, напряжением 0,66 Кв, число жил – 2 и сечением 2,5 мм2 (1000 м) | 0,02 | 5058,76 |  | 5058,76 | 101,18 |  |  | 101,18
49 | ТСЦ-501-8191 Пр.рег.службы по тарифам ХМАО №44-нп от 08.07.2011 | Кабель силовой с медными жилами с поливинилхлоридной изоляцией в поливинилхлоридной оболочке без защитного покрова, напряжением 0,66 Кв, число жил – 3 и сечением 2,5 мм2 (1000 м) | 0,01 | 7472,31 |  | 7472,31 | 74,72 |  |  | 74,72
50 | ТСЦ-501-8211 Пр.рег.службы по тарифам ХМАО №44-нп от 08.07.2011 | Кабель силовой с медными жилами с поливинилхлоридной изоляцией в поливинилхлоридной оболочке без защитного покрова, напряжением 0,66 Кв, число жил – 5 и сечением 4,0 мм2 (1000 м) | 0,01 | 19863,33 |  | 19863,33 | 198,63 |  |  | 198,63
51 | ТСЦ-502-0424 Пр.рег.службы по тарифам ХМАО №44-нп от 08.07.2011 | Провода неизолированные медные гибкие для электрических установок и антенн, сечением 6 мм2 (т) | 0,06 | 131152,75 |  | 131152,75 | 7869,17 |  |  | 7869,17
52 | ТСЦ-501-0816 Пр.рег.службы по тарифам ХМАО №44-нп от 08.07.2011 | Кабели контрольные с медными жилами с поливинилхлоридной изоляцией и оболочкой, с числом жил - 4 и сечением 2,5 мм2 (1000 м) | 0,01 | 19359,9 |  | 19359,9 | 193,60 |  |  | 193,60
53 | ТСЦ-502-0504 Пр.рег.службы по тарифам ХМАО №44-нп от 08.07.2011 | Провода силовые для электрических установок на напряжение до 450 В с медной жилой, сечением 16 мм2 (1000 м) | 0,01 | 22202,11 |  | 22202,11 | 222,02 |  |  | 222,02
54 | ТСЦ-502-0751 Пр.рег.службы по тарифам ХМАО №44-нп от 08.07.2011 | Муфта кабельные концевые термоусаживаемые: 3КВТп-1-50 (компл.) | 2 | 333,56 |  | 333,56 | 667,12 |  |  | 667,12
55 | ТСЦ-509-0032 Пр.рег.службы по тарифам ХМАО №44-нп от 08.07.2011 | Зажимы (100 шт.) | 0,03 | 3108,01 |  | 3108,01 | 93,24 |  |  | 93,24
56 | ТСЦ-509-1506 Пр.рег.службы по тарифам ХМАО №44-нп от 08.07.2011 | Наконечники кабельные алюминиевые: ТА 25-8-7 (шт.) | 6 | 9,13 |  | 9,13 | 54,78 |  |  | 54,78
57 | ТСЦ-509-0741 Пр.рег.службы по тарифам ХМАО №44-нп от 08.07.2011 | Лампы накаливания электрические осветительные общего назначения биспиральные криптоновые типа БК220-230-100 (10 шт.) | 0,6 | 32,83 |  | 32,83 | 19,70 |  |  | 19,70
58 | ТСЦ-501-8184 Пр.рег.службы по тарифам ХМАО №44-нп от 08.07.2011 | Кабель силовой с медными жилами с поливинилхлоридной изоляцией в поливинилхлоридной оболочке без защитного покрова, напряжением 0,66 Кв, число жил – 2 и сечением 2,5 мм2 (1000 м) | 0,02 | 5058,76 |  | 5058,76 | 101,18 |  |  | 101,18
59 | ТСЦ-501-8191 Пр.рег.службы по тарифам ХМАО №44-нп от 08.07.2011 | Кабель силовой с медными жилами с поливинилхлоридной изоляцией в поливинилхлоридной оболочке без защитного покрова, напряжением 0,66 Кв, число жил – 3 и сечением 2,5 мм2 (1000 м) | 0,02 | 7472,31 |  | 7472,31 | 149,45 |  |  | 149,45
60 | ТСЦ-503-0461 Пр.рег.службы по тарифам ХМАО №44-нп от 08.07.2011 | Разветвительная коробка (шт.) | 5 | 36,43 |  | 36,43 | 182,15 |  |  | 182,15
61 | ТСЦ-509-1441 Пр.рег.службы по тарифам ХМАО №44-нп от 08.07.2011 | Выключатель одноклавишный для открытой проводки (шт.) | 2 | 11,84 |  | 11,84 | 23,68 |  |  | 23,68
62 | ТСЦ-509-1442 Пр.рег.службы по тарифам ХМАО №44-нп от 08.07.2011 | Выключатель одноклавишный для открытой проводки брызгозащищенный (шт.) | 2 | 16,21 |  | 16,21 | 32,42 |  |  | 32,42
63 | ТСЦ-503-0471 Пр.рег.службы по тарифам ХМАО №44-нп от 08.07.2011 | Розетка открытой проводки с заземлением (шт.) | 2 | 15,73 |  | 15,73 | 31,46 |  |  | 31,46
64 | ПРАЙС-ЛИСТ | Щит с монтажной панелью ЩМП-5-074 (шт) | 1 | 1821,58 |  | 1821,58 | 1821,58 |  |  | 1821,58
65 | ПРАЙС-ЛИСТ | Светильник НПБ2501 (шт) | 2 | 71,29 290,59/1,18 |  | 71,29 290,59/1,18 | 142,58 |  |  | 142,58
66 | ПРАЙС-ЛИСТ | Светильник НПБ1303 (шт) | 4 | 28,29 115,31/1,18 |  | 28,29 115,31/1,18 | 113,16 |  |  | 113,16
67 | ПРАЙС-ЛИСТ | Коробка-адаптер (шт) | 2 | 6,33 0,69*31,7 |  | 6,33 0,69*31,7 | 12,66 |  |  | 12,66
68 | ПРАЙС-ЛИСТ | Датчик температуры ДТКБ-48 (шт) | 2 | 78,16 |  | 78,16 | 156,32 |  |  | 156,32
69 | ПРАЙС-ЛИСТ | КСО-393-03 (шт) | 1 | 4869,09 |  | 4869,09 | 4869,09 |  |  | 4869,09
70 | ПРАЙС-ЛИСТ | КСО-393-04 (шт) | 1 | 5981,11 |  | 5981,11 | 5981,11 |  |  | 5981,11
71 | ПРАЙС-ЛИСТ | КСО-393-15(16) (шт) | 1 | 3513,36 |  | 3513,36 | 3513,36 |  |  | 3513,36
72 | ПРАЙС-ЛИСТ | Торцевая панель КСО 393 (шт) | 1 | 320,65 |  | 320,65 | 320,65 |  |  | 320,65
73 | ПРАЙС-ЛИСТ | Торцевая панель ЩО 70-3-58УЗ (шт) | 2 | 231,76 |  | 231,76 | 463,52 |  |  | 463,52
74 | ПРАЙС-ЛИСТ | Панель ЩО 70-3-05УЗ (шт) | 1 | 8408,49 |  | 8408,49 | 8408,49 |  |  | 8408,49
75 | ПРАЙС-ЛИСТ | Панель ЩО 70-3-06УЗ (шт) | 1 | 7235,62 |  | 7235,62 | 7235,62 |  |  | 7235,62
76 | ПРАЙС-ЛИСТ | Панель ЩО 70-3-20УЗ (шт) КОЭФ. К ПОЗИЦИИ: Индекс на материалы принятые по прайс-листам МАТ=МАТ/3,4542459792-МАТ | 1 | 13492,41 |  | 13492,41 | 13492,41 |  |  | 13492,41
77 | ПРАЙС-ЛИСТ | Ящик собственных нужд из комплекстов РТП ЯСН-1 (шт) | 1 | 1251,22 5100/1,18 |  | 1251,22 5100/1,18 | 1251,22 |  |  | 1251,22
78 | ПРАЙС-ЛИСТ | Комплектная трансформаторная подстанция КТП-250 без трансформаторов (шт) | 1 | 114102,1 |  | 114102,1 | 114102,10 |  |  | 114102,10
79 | ПРАЙС-ЛИСТ | Трансформатор ТМ-250-10 (шт) | 1 | 101694,76 |  | 101694,76 | 101694,76 |  |  | 101694,76
80 | ПРАЙС-ЛИСТ | Разъединители РЛНД 1-10Б (шт) | 1 | 1570,16 6400/1,18 |  | 1570,16 6400/1,18 | 1570,16 |  |  | 1570,16
81 | ПРАЙС-ЛИСТ | Вы ключатель автоматический ВА47-63/3 (шт) | 1 | 10,15 |  | 10,15 | 10,15 |  |  | 10,15
82 | ПРАЙС-ЛИСТ | Вы ключатель автоматический ВА47-63/1 (шт) | 5 | 10,15 |  | 10,15 | 50,75 |  |  | 50,75
83 | ПРАЙС-ЛИСТ | Ограничители ОПН-10/9,5 (шт) | 1 | 453,88 1850/1,18 |  | 453,88 1850/1,18 | 453,88 |  |  | 453,88
84 | ПРАЙС-ЛИСТ | Огнетушитель ОУ-3 (шт) | 2 | 242,88 990/1,18 |  | 242,88 990/1,18 | 485,76 |  |  | 485,76
85 | Расчет | Техническая инвентаризация объекта (км) | 1 | 12530,09 |  | 12530,09 | 12530,09 |  |  | 12530,09
86 | Расчет | Топографическая контрольно-исполнительная съемка (км) | 1 | 4342,48 |  | 4342,48 | 4342,48 |  |  | 4342,48
Итого прямые затраты по смете в ценах 2001г. | [6 empty] | 343153,66 | 13147,83 | 18227,49 2333,50 | 311778,32 |  | 447,49
Накладные расходы | [6 empty] | 15186,16
Сметная прибыль | [6 empty] | 9667,07
Итоги по смете:
Итого Строительные работы | [6 empty] | 285776,72 |  |  |  |  | 79,36
Итого Монтажные работы | [6 empty] | 82230,17 |  |  |  |  | 368,13
Итого | [6 empty] | 368006,89 |  |  |  |  | 447,49
Индекс перевода в текущие цены
НДС 18%
ВСЕГО по смете