## Локальная смета
Часть IV. ОБОСНОВАНИЕ ФОРМИРОВАНИЯ НАЧАЛЬНОЙ (МАКСИМАЛЬНОЙ) ЦЕНЫ КОНТРАКТА
Ссылка на нормативные акты.
Сметная стоимость определяется на основании следующих нормативных актов:
- МДС 81-35 2004;
- МДС 81-33 2004;
- МДС 81-25 2004;
- Приложение №1 к приказу от 25.12.2012. № 136 Региональной службы по тарифам автономного округа «Индексы к полной стоимости строительно-монтажных работ к уровню цен, предусмотренных сметно-нормативной базой 2001 года. Общеотраслевое строительство: Школы.
ХУДОЖЕСТВЕННО-ЭСТЕТИЧЕСКАЯ ШКОЛА ПО УЛИЦЕ НИКОЛЬСКАЯ В ГОРОДЕ ЮГОРСКЕ
(наименование стройки)
ЛОКАЛЬНЫЙ СМЕТНЫЙ РАСЧЕТ
ДОПОЛНИТЕЛЬНЫЕ СТРОИТЕЛЬНО-МОНТАЖНЫЕ РАБОТЫ
(наименование работ и затрат, наименование объекта)
| Сметная стоимость в текущих ценах с НДС 18% _______________________________________________________________________________________________ |  | ___________________________10031,548 |  | тыс. руб.
| Средства на оплату труда _______________________________________________________________________________________________ |  | ___________________________315,245 |  | тыс. руб.
| Сметная трудоемкость _______________________________________________________________________________________________ |  | _______________________________________________________________________________________________10648,65 |  | чел.час
Составлен в ценах 2001г.
№ пп | Шифр и номер позиции норматива | Наименование работ и затрат, единица измерения | Количество | Стоимость единицы, руб. |  |  | Общая стоимость, руб. |  |  |  |  | Затраты труда рабочих, чел.-ч, не занятых обслуживанием машин |  | Общая масса обору-дования, т
|  |  |  | всего | эксплуатации машин | мате-риалы | обору-дования | Всего | оплаты труда | эксплуатации машин | мате-риалы
|  |  |  | оплаты труда | в т.ч. оплаты труда |  |  |  |  | в т.ч. оплаты труда |  | на единицу | всего
1 | 2 | 3 | 4 | 5 | 6 | 7 | 8 | 9 | 10 | 11 | 12 | 13 | 14 | 15
Раздел 1. Ниже отметки 0.00
Полы
1 | ТЕР11-01-011-05 Пр.рег.службы по тарифам ХМАО №44-нп от 08.07.2011 | Устройство стяжек: легкобетонных толщиной 20 мм (карманы) (100 м2 стяжки) НР (346,29 руб.): 129% от ФОТ (268,44 руб.) СП (201,33 руб.): 75% от ФОТ (268,44 руб.) | 0,205 | 3012,65 1265,29 | 94,02 44,18 | 1653,34 |  | 617,59 | 259,38 | 19,27 9,06 | 338,93 | 50,23 | 10,3
2 | ТЕР11-01-011-06 Пр.рег.службы по тарифам ХМАО №44-нп от 08.07.2011 | Устройство стяжек: на каждые 5 мм изменения толщины стяжки добавлять или исключать к расценке 11-01-011-05 (100 м2 стяжки) КОЭФ. К ПОЗИЦИИ: Изменение толщины стяжки ПЗ=16 (ОЗП=16; ЭМ=16 к расх.; ЗПМ=16; МАТ=16 к расх.; ТЗ=16; ТЗМ=16) НР (84,25 руб.): 129% от ФОТ (65,31 руб.) СП (48,98 руб.): 75% от ФОТ (65,31 руб.) | 0,205 | 7038,56 201,6 | 258,4 116,96 | 6578,56 |  | 1442,90 | 41,33 | 52,97 23,98 | 1348,60 | 8 | 1,64
3 | ТЕР11-01-011-05 Пр.рег.службы по тарифам ХМАО №44-нп от 08.07.2011 | Устройство стяжек: легкобетонных толщиной 20 мм (100 м2 стяжки) 1 368,02 = 3 012,65 - 2,04 x 806,19 НР (33657,64 руб.): 129% от ФОТ (26091,19 руб.) СП (19568,39 руб.): 75% от ФОТ (26091,19 руб.) | 19,925 | 1368,02 1265,29 | 94,02 44,18 | 8,71 |  | 27257,80 | 25210,90 | 1873,35 880,29 | 173,55 | 50,23 | 1000,83
4 | ТЕР11-01-011-06 Пр.рег.службы по тарифам ХМАО №44-нп от 08.07.2011 | Устройство стяжек: на каждые 5 мм изменения толщины стяжки добавлять или исключать к расценке 11-01-011-05 (100 м2 стяжки) 28,75 = 439,91 - 0,51 x 806,19 КОЭФ. К ПОЗИЦИИ: Изменение толщины стяжки ПЗ=2 (ОЗП=2; ЭМ=2 к расх.; ЗПМ=2; МАТ=2 к расх.; ТЗ=2; ТЗМ=2) НР (1023,5 руб.): 129% от ФОТ (793,41 руб.) СП (595,06 руб.): 75% от ФОТ (793,41 руб.) | 19,925 | 57,5 25,2 | 32,3 14,62 |  |  | 1145,69 | 502,11 | 643,58 291,30 |  | 1 | 19,93
5 | ПРАЙС-ЛИСТ | Смесь для выравнивания пола на цементной основе "Бергауф" Ровнитель цементный Bergauf Boden zement medium, 25кг. расх. 1,8-2,0кг/м2, проч. М200) (мешок) | 4919 | 96,01 392/1,18/3,46 |  | 96,01 392/1,18/3,46 |  | 472273,19 |  |  | 472273,19
6 | ТЕР11-01-027-03 Пр.рег.службы по тарифам ХМАО №44-нп от 08.07.2011 | Устройство покрытий на цементном растворе из плиток: керамических для полов одноцветных с красителем (100 м2 покрытия) НР (5893,73 руб.): 129% от ФОТ (4568,78 руб.) СП (3426,59 руб.): 75% от ФОТ (4568,78 руб.) | 1,3512 | 12997,1 3290,36 | 263,34 90,92 | 9443,4 |  | 17561,68 | 4445,93 | 355,83 122,85 | 12759,92 | 119,78 | 161,85
7 | ТЕР08-02-007-01 Пр.рег.службы по тарифам ХМАО №44-нп от 08.07.2011 Применительно | Армирование пола (1 т металлических изделий) НР (2662,49 руб.): 128% от ФОТ (2080,07 руб.) СП (1664,06 руб.): 80% от ФОТ (2080,07 руб.) | 1,3 | 10674,45 1590,7 | 83,75 9,35 | 9000 |  | 13876,79 | 2067,91 | 108,88 12,16 | 11700,00 | 63,73 | 82,85
8 | ТЕР11-01-039-04 Пр.рег.службы по тарифам ХМАО №44-нп от 08.07.2011 | Устройство плинтусов: из плиток керамических (100 м плинтуса) НР (893,58 руб.): 129% от ФОТ (692,7 руб.) СП (519,53 руб.): 75% от ФОТ (692,7 руб.) | 0,982 | 3837,14 705,4 | 8,59 | 3123,15 |  | 3768,07 | 692,70 | 8,44 | 3066,93 | 23,6 | 23,18
Внутренняя отделка
9 | ТЕР15-02-016-03 Пр.рег.службы по тарифам ХМАО №44-нп от 08.07.2011 | Штукатурка поверхностей внутри здания цементно-известковым или цементным раствором по камню и бетону: улучшенная стен (100 м2 оштукатуриваемой поверхности) НР (26869,72 руб.): 110% от ФОТ (24427,02 руб.) СП (13434,86 руб.): 55% от ФОТ (24427,02 руб.) | 8,9452 | 4739,56 2536,57 | 279,66 194,17 | 1923,33 |  | 42396,31 | 22690,13 | 2501,61 1736,89 | 17204,57 | 85,84 | 767,86
Крыльцо
10 | ТЕР08-02-001-01 Пр.рег.службы по тарифам ХМАО №44-нп от 08.07.2011 | Кладка стен кирпичных наружных: простых при высоте этажа до 4 м (1 м3 кладки) НР (1042,64 руб.): 128% от ФОТ (814,56 руб.) СП (651,65 руб.): 80% от ФОТ (814,56 руб.) | 5,18 | 1420,96 140,99 | 68,46 16,26 | 1211,51 |  | 7360,57 | 730,33 | 354,62 84,23 | 6275,62 | 5,4 | 27,97
11 | ТЕР07-05-011-06 Пр.рег.службы по тарифам ХМАО №44-нп от 08.07.2011 | Установка панелей перекрытий с опиранием: на 2 стороны площадью до 10 м2 (100 шт. сборных конструкций) НР (366,05 руб.): 163% от ФОТ (224,57 руб.) СП (224,57 руб.): 100% от ФОТ (224,57 руб.) | 0,02 | 25990,05 9381,87 | 8485,58 1846,37 | 8122,6 |  | 519,80 | 187,64 | 169,71 36,93 | 162,45 | 313,88 | 6,28
12 | ТСЦ-403-0779 Пр.рег.службы по тарифам ХМАО №44-нп от 08.07.2011 | Плиты перекрытия многопустотные: ПК 60.15-8AтVТ-1 /бетон В15 (М200), объем 1,11 м3, расход ар-ры 46,60 кг/ (серия 1.090.1-1 вып. 5-1) (шт.) | 2 | 2651,42 |  | 2651,42 |  | 5302,84 |  |  | 5302,84
13 | ТЕР07-05-015-01 Пр.рег.службы по тарифам ХМАО №44-нп от 08.07.2011 | Устройство лестниц по готовому основанию из отдельных ступеней: гладких (100 м ступеней) НР (82,64 руб.): 163% от ФОТ (50,7 руб.) СП (50,7 руб.): 100% от ФОТ (50,7 руб.) | 0,015 | 3821,6 3356,2 | 274,68 23,99 | 190,72 |  | 57,32 | 50,34 | 4,12 0,36 | 2,86 | 117,72 | 1,77
14 | ТСЦ-403-1258 Пр.рег.службы по тарифам ХМАО №44-нп от 08.07.2011 | Ступени лестничные с лицевой бетонной поверхностью, не требующей дополнительной отделки (м) | 1,5 | 243,82 |  | 243,82 |  | 365,73 |  |  | 365,73
15 | ТЕР15-01-038-01 Пр.рег.службы по тарифам ХМАО №44-нп от 08.07.2011 | Облицовка ступеней гранитными плитами (100 м2 поверхности облицовки) НР (2412,76 руб.): 110% от ФОТ (2193,42 руб.) СП (1206,38 руб.): 55% от ФОТ (2193,42 руб.) | 0,0438 | 252528,35 44083 | 14382,4 5994,89 | 194062,95 |  | 11060,74 | 1930,84 | 629,95 262,58 | 8499,96 | 1300 | 56,94
Спуск в подвал №1, №2
16 | ТЕР08-02-001-01 Пр.рег.службы по тарифам ХМАО №44-нп от 08.07.2011 | Кладка стен кирпичных наружных: простых при высоте этажа до 4 м (1 м3 кладки) НР (2286,54 руб.): 128% от ФОТ (1786,36 руб.) СП (1429,09 руб.): 80% от ФОТ (1786,36 руб.) | 11,36 5,68*2 | 1420,96 140,99 | 68,46 16,26 | 1211,51 |  | 16142,11 | 1601,65 | 777,71 184,71 | 13762,75 | 5,4 | 61,34
17 | ТЕР08-02-002-05 Пр.рег.службы по тарифам ХМАО №44-нп от 08.07.2011 | Кладка перегородок из кирпича: неармированных толщиной в 1/2 кирпича при высоте этажа до 4 м (100 м2 перегородок (за вычетом проемов)) НР (2137,87 руб.): 128% от ФОТ (1670,21 руб.) СП (1336,17 руб.): 80% от ФОТ (1670,21 руб.) | 0,415 | 19515,37 3857,49 | 703,47 167,11 | 14954,41 |  | 8098,88 | 1600,86 | 291,94 69,35 | 6206,08 | 143,99 | 59,76
18 | ТЕР15-02-005-01 Пр.рег.службы по тарифам ХМАО №44-нп от 08.07.2011 | Высококачественная штукатурка фасадов декоративным раствором по камню: стен гладких (100 м2 оштукатуриваемой поверхности) НР (5335,1 руб.): 110% от ФОТ (4850,09 руб.) СП (2667,55 руб.): 55% от ФОТ (4850,09 руб.) | 0,92 92/100 | 7901,16 5167,16 | 201,8 104,67 | 2532,2 |  | 7269,07 | 4753,79 | 185,66 96,30 | 2329,62 | 165,88 | 152,61
19 | ТЕР15-01-019-01 Пр.рег.службы по тарифам ХМАО №44-нп от 08.07.2011 | Гладкая облицовка стен, столбов, пилястр и откосов (без карнизных, плинтусных и угловых плиток) без установки плиток туалетного гарнитура на цементном растворе: по кирпичу и бетону (100 м2 поверхности облицовки) 7 939,14 = 17 906,14 - 100 x 99,67 НР (2093,26 руб.): 110% от ФОТ (1902,96 руб.) СП (1046,63 руб.): 55% от ФОТ (1902,96 руб.) | 0,288 0,144*2 | 7939,14 6577,8 | 64,41 29,7 | 1296,93 |  | 2286,47 | 1894,41 | 18,55 8,55 | 373,52 | 228 | 65,66
20 | ПРАЙС-ЛИСТ | Керамогранит 60х60 (м2) | 28,8 14,4*2 | 147,69 603/1,18/3,46 |  | 147,69 603/1,18/3,46 |  | 4253,47 |  |  | 4253,47
21 | ТЕР46-04-001-04 Пр.рег.службы по тарифам ХМАО №44-нп от 08.07.2011 | Разборка: кирпичных стен (1 м3) НР (980,44 руб.): 116% от ФОТ (845,21 руб.) СП (591,65 руб.): 70% от ФОТ (845,21 руб.) | 3,2 1,6*2 | 430,27 229,32 | 200,95 34,81 |  |  | 1376,86 | 733,82 | 643,04 111,39 |  | 8,24 | 26,37
22 | ТЕР08-02-001-09 Пр.рег.службы по тарифам ХМАО №44-нп от 08.07.2011 | Кладка стен приямков и каналов (1 м3 кладки) НР (612,86 руб.): 128% от ФОТ (478,8 руб.) СП (383,04 руб.): 80% от ФОТ (478,8 руб.) | 2,4 1,2*2 | 1455,3 184,86 | 61,62 14,64 | 1208,82 |  | 3492,72 | 443,66 | 147,89 35,14 | 2901,17 | 7,08 | 16,99
23 | ТЕР08-02-007-01 Пр.рег.службы по тарифам ХМАО №44-нп от 08.07.2011 | Армирование кладки стен и других конструкций (1 т металлических изделий) НР (278,54 руб.): 128% от ФОТ (217,61 руб.) СП (174,09 руб.): 80% от ФОТ (217,61 руб.) | 0,136 0,068*2 | 10674,45 1590,7 | 83,75 9,35 | 9000 |  | 1451,73 | 216,34 | 11,39 1,27 | 1224,00 | 63,73 | 8,67
24 | ТЕР11-01-002-03 Пр.рег.службы по тарифам ХМАО №44-нп от 08.07.2011 | Устройство подстилающих слоев: гравийных (1 м3 подстилающего слоя) НР (254,49 руб.): 129% от ФОТ (197,28 руб.) СП (147,96 руб.): 75% от ФОТ (197,28 руб.) | 1,8 0,9*2 | 454,19 92,95 | 93,76 16,65 | 267,48 |  | 817,54 | 167,31 | 168,77 29,97 | 481,46 | 3,56 | 6,41
25 | ТЕР11-01-002-09 Пр.рег.службы по тарифам ХМАО №44-нп от 08.07.2011 | Устройство подстилающих слоев: бетонных (1 м3 подстилающего слоя) НР (149,23 руб.): 129% от ФОТ (115,68 руб.) СП (86,76 руб.): 75% от ФОТ (115,68 руб.) | 1,2 0,6*2 | 944,56 96,4 | 0,38 | 847,78 |  | 1133,47 | 115,68 | 0,46 | 1017,34 | 3,66 | 4,39
Раздел 2. Выше отметки 0.00
Лестницы
26 | ТЕР07-05-015-01 Пр.рег.службы по тарифам ХМАО №44-нп от 08.07.2011 | Устройство лестниц по готовому основанию из отдельных ступеней: гладких (100 м ступеней) НР (539,95 руб.): 163% от ФОТ (331,26 руб.) СП (331,26 руб.): 100% от ФОТ (331,26 руб.) | 0,098 | 3821,6 3356,2 | 274,68 23,99 | 190,72 |  | 374,52 | 328,91 | 26,92 2,35 | 18,69 | 117,72 | 11,54
27 | ТСЦ-403-1258 Пр.рег.службы по тарифам ХМАО №44-нп от 08.07.2011 | Ступени лестничные с лицевой бетонной поверхностью, не требующей дополнительной отделки (м) | 9,8 | 243,82 |  | 243,82 |  | 2389,44 |  |  | 2389,44
28 | ТЕР46-01-008-02 Пр.рег.службы по тарифам ХМАО №44-нп от 08.07.2011 | Обетонирование площадок (1 м3) НР (420,28 руб.): 116% от ФОТ (362,31 руб.) СП (253,62 руб.): 70% от ФОТ (362,31 руб.) | 0,6 | 2122,52 598,96 | 66,71 4,88 | 1456,85 |  | 1273,51 | 359,38 | 40,03 2,93 | 874,11 | 22,94 | 13,76
29 | ТЕР07-05-016-01 Пр.рег.службы по тарифам ХМАО №44-нп от 08.07.2011 Применительно | Устройство металлических ограждений из нержавеющей стали (100 м ограждения) 6 699,22 = 29 682,58 - 2,09 x 8 479,52 - 102 x 51,58 НР (14349,22 руб.): 163% от ФОТ (8803,2 руб.) СП (8803,2 руб.): 100% от ФОТ (8803,2 руб.) | 1,473 0,54+0,201+0,59+0,142 | 6699,22 5962,11 | 454,5 14,26 | 282,61 |  | 9867,95 | 8782,19 | 669,48 21,01 | 416,28 | 191,4 | 281,93
30 | ПРАЙС-ЛИСТ | Ограждения из нержавеющей стали (м.п.) | 147,3 | 598,36 2443/1,18/3,46 |  | 598,36 2443/1,18/3,46 |  | 88138,43 |  |  | 88138,43
Окна
31 | ТЕР15-01-050-04 Пр.рег.службы по тарифам ХМАО №44-нп от 08.07.2011 | Облицовка оконных откосов декоративным пластиком из синтетических материалов на клее (100 м2 облицовки) 5 778,06 = 17 873,75 - 0,105 x 115 197,00 НР (32033,07 руб.): 110% от ФОТ (29120,97 руб.) СП (16016,53 руб.): 55% от ФОТ (29120,97 руб.) | 6,06 | 5778,06 4802,66 | 77,41 2,78 | 897,99 |  | 35015,04 | 29104,12 | 469,10 16,85 | 5441,82 | 166,47 | 1008,81
32 | ПРАЙС-ЛИСТ | Панель (откос).Односторонняя. Цвет белый. Размер листа 3000х1500х10. (м2) | 636,3 606*1,05 | 260,78 1064,70/1,18/3,46 |  | 260,78 1064,70/1,18/3,46 |  | 165934,31 |  |  | 165934,31
33 | ПРАЙС-ЛИСТ | Профиль П-образный (м) | 1600 | 1,54 6,30/1,18/3,46 |  | 1,54 6,30/1,18/3,46 |  | 2464,00 |  |  | 2464,00
Двери
34 | ТЕР09-06-001-01 Пр.рег.службы по тарифам ХМАО №44-нп от 08.07.2011 | Монтаж: конструкций дверей (1 т конструкций) НР (1653,48 руб.): 95% от ФОТ (1740,5 руб.) СП (1479,43 руб.): 85% от ФОТ (1740,5 руб.) | 0,72 | 2700,21 2397,44 | 251 19,92 | 51,77 |  | 1944,15 | 1726,16 | 180,72 14,34 | 37,27 | 89,49 | 64,43
35 | ТСЦ-203-8092 Пр.рег.службы по тарифам ХМАО №44-нп от 08.07.2011 | Дверь противопожарная металлическая ДПМ-01/60 (EI 60) (компл.) | 8 | 5932,5 |  | 5932,5 |  | 47460,00 |  |  | 47460,00
Отделочные материалы
Потолок
36 | ТЕР10-05-011-02 Пр.рег.службы по тарифам ХМАО №44-нп от 08.07.2011 | Устройство подвесных потолков из гипсокартонных листов (ГКЛ) по системе «КНАУФ»: одноуровневых (П 113) (100 м2 потолка) НР (56406,63 руб.): 124% от ФОТ (45489,22 руб.) СП (28658,21 руб.): 63% от ФОТ (45489,22 руб.) | 16,449 6,019+10,43 | 11625,57 2765,47 | 26,44 | 8833,66 |  | 191229,00 | 45489,22 | 434,91 | 145304,87 | 97 | 1595,55
37 | ТСЦ-104-2081 Пр.рег.службы по тарифам ХМАО №44-нп от 08.07.2011 | Плиты акустические типа: «Акмигран» марки 400 (м2) | 777,06 | 265,49 |  | 265,49 |  | 206301,66 |  |  | 206301,66
38 | ТЕР15-06-003-03 Пр.рег.службы по тарифам ХМАО №44-нп от 08.07.2011 | Оклейка стен поливинилхлоридной декоративно-отделочной самоклеющейся пленкой: по листовым материалам (100 м2 оклеиваемой поверхности) НР (194,77 руб.): 110% от ФОТ (177,06 руб.) СП (97,38 руб.): 55% от ФОТ (177,06 руб.) | 0,08 | 6649,61 2212,9 | 2,11 0,35 | 4434,6 |  | 531,97 | 177,03 | 0,17 0,03 | 354,77 | 71,04 | 5,68
39 | ТЕР15-04-027-02 Пр.рег.службы по тарифам ХМАО №44-нп от 08.07.2011 | Третья шпатлевка при высококачественной окраске по дереву: потолков (100 м2 окрашиваемой поверхности) НР (3297,35 руб.): 110% от ФОТ (2997,59 руб.) СП (1648,67 руб.): 55% от ФОТ (2997,59 руб.) | 6,019 | 846,68 497,67 | 3,54 0,35 | 345,47 |  | 5096,17 | 2995,48 | 21,31 2,11 | 2079,38 | 16,65 | 100,22
40 | ТЕР15-06-001-01 Пр.рег.службы по тарифам ХМАО №44-нп от 08.07.2011 Применительно | Армирование стен стеклохолстом (100 м2 оклеиваемой и обиваемой поверхности) 938,03 = 2 011,17 - 0,0067 x 7 342,74 - 0,01 x 2,02 - 0,002 x 35 396,30 - 0,0071 x 6 667,00 - 1,13 x 801,52 - 0,0004 x 130,53 - 0,01 x 2,49 НР (42143,39 руб.): 110% от ФОТ (38312,17 руб.) СП (21071,69 руб.): 55% от ФОТ (38312,17 руб.) | 40,92 | 938,03 935,92 | 2,11 0,35 |  |  | 38384,19 | 38297,85 | 86,34 14,32 |  | 33,63 | 1376,14
41 | ПРАЙС-ЛИСТ | Стеклохолст-паутинка Vitrulan (м2) | 4092 | 4,57 18,67/1,18/3,46 |  | 4,57 18,67/1,18/3,46 |  | 18700,44 |  |  | 18700,44
42 | ТЕР15-04-005-10 Пр.рег.службы по тарифам ХМАО №44-нп от 08.07.2011 | Окраска поливинилацетатными водоэмульсионными составами высококачественная: по сборным конструкциям потолков, подготовленным под окраску (100 м2 окрашиваемой поверхности) 2 734,15 = 3 973,25 - 0,069 x 17 957,96 НР (26785,54 руб.): 110% от ФОТ (24350,49 руб.) СП (13392,77 руб.): 55% от ФОТ (24350,49 руб.) | 14,409 6,019+8,39 | 2734,15 1689,25 | 21,41 0,7 | 1023,49 |  | 39396,37 | 24340,40 | 308,50 10,09 | 14747,47 | 55,88 | 805,17
43 | ТСЦ-101-3532 Пр.рег.службы по тарифам ХМАО №44-нп от 08.07.2011 | Краска LUJA, ТИККУРИЛА (л) | 415,3 | 99,49 |  | 99,49 |  | 41318,20 |  |  | 41318,20
44 | ТЕР15-02-005-01 Пр.рег.службы по тарифам ХМАО №44-нп от 08.07.2011 | Высококачественная штукатурка фасадов декоративным раствором по камню: стен гладких (100 м2 оштукатуриваемой поверхности) НР (2383,39 руб.): 110% от ФОТ (2166,72 руб.) СП (1191,7 руб.): 55% от ФОТ (2166,72 руб.) | 0,411 | 7901,16 5167,16 | 201,8 104,67 | 2532,2 |  | 3247,38 | 2123,70 | 82,94 43,02 | 1040,73 | 165,88 | 68,18
Наружная отделка
45 | ТЕР26-01-037-01 Пр.рег.службы по тарифам ХМАО №44-нп от 08.07.2011 | Изоляция изделиями из волокнистых и зернистых материалов на битуме холодных поверхностей: стен и колонн прямоугольных (1 м3 изоляции) 1 290,25 = 3 046,81 - 0,97 x 1 810,89 НР (699,71 руб.): 105% от ФОТ (666,39 руб.) СП (466,47 руб.): 70% от ФОТ (666,39 руб.) | 1,1 | 1290,25 605,81 | 144,76 | 539,68 |  | 1419,28 | 666,39 | 159,24 | 593,65 | 20,04 | 22,04
46 | ПРАЙС-ЛИСТ | Евро тизол фасад 150 1000х500х50 (м3) | 1,1 | 1440,19 5880/1,18/3,46 |  | 1440,19 5880/1,18/3,46 |  | 1584,21 |  |  | 1584,21
47 | ПРАЙС-ЛИСТ | Керамогранит 60х60 (м2) | 149,49 | 147,69 603/1,18/3,46 |  | 147,69 603/1,18/3,46 |  | 22078,18 |  |  | 22078,18
48 | ТЕР15-02-001-01 Пр.рег.службы по тарифам ХМАО №44-нп от 08.07.2011 Применительно | Нанесение клеевой смеси (100 м2 оштукатуриваемой поверхности) 2 314,37 = 3 979,25 - 1,89 x 880,43 - 0,35 x 2,49 НР (37773,8 руб.): 110% от ФОТ (34339,82 руб.) СП (18886,9 руб.): 55% от ФОТ (34339,82 руб.) | 15,28 | 2314,37 2142,7 | 171,67 104,67 |  |  | 35363,57 | 32740,46 | 2623,12 1599,36 |  | 70,88 | 1083,05
49 | ТЕР15-02-005-01 Пр.рег.службы по тарифам ХМАО №44-нп от 08.07.2011 | Высококачественная штукатурка фасадов декоративным раствором по камню: стен гладких (100 м2 оштукатуриваемой поверхности) НР (13221,75 руб.): 110% от ФОТ (12019,77 руб.) СП (6610,87 руб.): 55% от ФОТ (12019,77 руб.) | 2,28 228/100 | 7901,16 5167,16 | 201,8 104,67 | 2532,2 |  | 18014,64 | 11781,12 | 460,10 238,65 | 5773,42 | 165,88 | 378,21
50 | ПРАЙС-ЛИСТ | Адгезионный (клеевой) состав для систем теплоизоляции Люкс Универсальный состав для склеивания - армирования минераловатного утеплителя (кг) | 6112 | 18,33 74,84/1,18/3,46 |  | 18,33 74,84/1,18/3,46 |  | 112032,96 |  |  | 112032,96
51 | ТЕР09-04-002-01 Пр.рег.службы по тарифам ХМАО №44-нп от 08.07.2011 | Монтаж кровельного покрытия: из профилированного листа при высоте здания до 25 м (100 м2 покрытия) НР (74,39 руб.): 95% от ФОТ (78,31 руб.) СП (66,56 руб.): 85% от ФОТ (78,31 руб.) | 0,072 | 2038,37 975,19 | 804,95 112,49 | 258,23 |  | 146,76 | 70,21 | 57,96 8,10 | 18,59 | 35,5 | 2,56
52 | ТСЦ-101-3408 Пр.рег.службы по тарифам ХМАО №44-нп от 08.07.2011 | Металлочерепица «Элит» с покрытием: полиэстер (м2) | 7,2 | 121,45 |  | 121,45 |  | 874,44 |  |  | 874,44
53 | ТСЦ-101-1810 Пр.рег.службы по тарифам ХМАО №44-нп от 08.07.2011 | Винты самонарезающие: для крепления профилированного настила и панелей к несущим конструкциям (т) | 0,0005 | 38862,21 |  | 38862,21 |  | 19,43 |  |  | 19,43
Вентиляционные каналы
54 | ТЕРр55-5-1 Пр.рег.службы по тарифам ХМАО №44-нп от 08.07.2011 | Разборка кирпичных перегородок на отдельные кирпичи (100 м2 перегородок) НР (954,59 руб.): 93% от ФОТ (1026,44 руб.) СП (667,19 руб.): 65% от ФОТ (1026,44 руб.) | 0,2575 | 4969,5 3782,75 | 1186,75 203,41 |  |  | 1279,65 | 974,06 | 305,59 52,38 |  | 141,2 | 36,36
55 | ТЕР08-02-002-05 Пр.рег.службы по тарифам ХМАО №44-нп от 08.07.2011 | Кладка перегородок из кирпича: неармированных толщиной в 1/2 кирпича при высоте этажа до 4 м (100 м2 перегородок (за вычетом проемов)) НР (1326,5 руб.): 128% от ФОТ (1036,33 руб.) СП (829,06 руб.): 80% от ФОТ (1036,33 руб.) | 0,2575 | 19515,37 3857,49 | 703,47 167,11 | 14954,41 |  | 5025,21 | 993,30 | 181,14 43,03 | 3850,76 | 143,99 | 37,08
56 | ТЕР15-02-018-02 Пр.рег.службы по тарифам ХМАО №44-нп от 08.07.2011 | Штукатурка внутренних поверхностей наружных стен, цементно-известковым или цементным раствором по камню и бетону, когда остальные поверхности не оштукатуриваются: улучшенная (100 м2 оштукатуриваемой поверхности) НР (577,31 руб.): 110% от ФОТ (524,83 руб.) СП (288,66 руб.): 55% от ФОТ (524,83 руб.) | 0,16 | 5372,63 3043,95 | 336,4 236,24 | 1992,28 |  | 859,62 | 487,03 | 53,82 37,80 | 318,76 | 103,01 | 16,48
57 | ТЕР46-03-010-04 Пр.рег.службы по тарифам ХМАО №44-нп от 08.07.2011 Применительно | Пробивка в бетонных потолках толщиной 220 мм отверстий площадью: до 20 см2 (100 отверстий) НР (1188,79 руб.): 116% от ФОТ (1024,82 руб.) СП (717,37 руб.): 70% от ФОТ (1024,82 руб.) | 1,3 | 1626,24 612,75 | 1013,49 175,57 |  |  | 2114,11 | 796,58 | 1317,54 228,24 |  | 20,5 | 26,65
58 | ТЕР46-03-010-06 Пр.рег.службы по тарифам ХМАО №44-нп от 08.07.2011 Применительно | Пробивка в бетонных потолках толщиной 220 мм отверстий площадью: до 500 см2 (100 отверстий) НР (5848,64 руб.): 116% от ФОТ (5041,93 руб.) СП (3529,35 руб.): 70% от ФОТ (5041,93 руб.) | 0,89 | 11589,81 4423,72 | 7166,09 1241,37 |  |  | 10314,93 | 3937,11 | 6377,82 1104,82 |  | 148 | 131,72
59 | ТЕР46-03-017-03 Пр.рег.службы по тарифам ХМАО №44-нп от 08.07.2011 | Заделка отверстий, гнезд и борозд: в стенах и перегородках железобетонных площадью до 0,1 м2 (1 м3 заделки) НР (5353,33 руб.): 116% от ФОТ (4614,94 руб.) СП (3230,46 руб.): 70% от ФОТ (4614,94 руб.) | 2,403 | 4308,48 1920,49 | 62,37 | 2325,62 |  | 10353,28 | 4614,94 | 149,88 | 5588,46 | 75,58 | 181,62
60 | ТЕР46-03-012-01 Пр.рег.службы по тарифам ХМАО №44-нп от 08.07.2011 | Пробивка в бетонных конструкциях полов и стен борозд площадью сечения: до 20 см2 (100 м борозд) НР (2813,53 руб.): 116% от ФОТ (2425,46 руб.) СП (1697,82 руб.): 70% от ФОТ (2425,46 руб.) | 2,309 | 2106,52 829,17 | 1277,35 221,27 |  |  | 4863,95 | 1914,55 | 2949,40 510,91 |  | 28,06 | 64,79
61 | ТЕР07-05-039-15 Пр.рег.службы по тарифам ХМАО №44-нп от 08.07.2011 | Устройство промазки и расшивки швов панелей перекрытий раствором снизу (100 м шва) НР (30190,01 руб.): 163% от ФОТ (18521,48 руб.) СП (18521,48 руб.): 100% от ФОТ (18521,48 руб.) | 20,56 | 955,48 900,85 | 14,32 | 40,31 |  | 19644,67 | 18521,48 | 294,42 | 828,77 | 29,8 | 612,69
Кровля
62 | ТЕР26-02-001-03 Пр.рег.службы по тарифам ХМАО №44-нп от 08.07.2011 | Огнезащитное покрытие несущих металлоконструкций балок перекрытий, покрытий и ферм составом «Файэфлекс™ Крилак» с пределом огнестойкости: 1,0 час (100 м2 обрабатываемой поверхности) НР (2091,78 руб.): 105% от ФОТ (1992,17 руб.) СП (1394,52 руб.): 70% от ФОТ (1992,17 руб.) | 0,36 | 155151,41 4241,57 | 7883,71 1292,23 | 143026,13 |  | 55854,51 | 1526,97 | 2838,14 465,20 | 51489,41 | 152,41 | 54,87
Ограждение
63 | ТЕР07-01-054-12 Пр.рег.службы по тарифам ХМАО №44-нп от 08.07.2011 Применительно | Установка металлических оград по металлическим столбам: без цоколя из сетчатых панелей высотой 2 м (100 м ограды) НР (4992,24 руб.): 137% от ФОТ (3643,97 руб.) СП (3097,37 руб.): 85% от ФОТ (3643,97 руб.) | 0,629 | 21329,04 4854,43 | 6263,42 938,84 | 10211,19 |  | 13415,97 | 3053,44 | 3939,69 590,53 | 6422,84 | 162,41 | 102,16
64 | ТСЦ-103-0156 Пр.рег.службы по тарифам ХМАО №44-нп от 08.07.2011 | Трубы стальные электросварные прямошовные со снятой фаской из стали марок БСт2кп-БСт4кп и БСт2пс-БСт4пс наружный диаметр: 89 мм, толщина стенки 4,5 мм (м) | 46 | 79,67 |  | 79,67 |  | 3664,82 |  |  | 3664,82
Сантехнические работы
65 | ТЕР17-01-003-01 Пр.рег.службы по тарифам ХМАО №44-нп от 08.07.2011 | Установка унитазов: с бачком непосредственно присоединенным (10 компл.) НР (100,18 руб.): 134% от ФОТ (74,76 руб.) СП (62,05 руб.): 83% от ФОТ (74,76 руб.) | 0,1 | 6744,98 736,49 | 78,63 11,13 | 5929,86 |  | 674,50 | 73,65 | 7,86 1,11 | 592,99 | 24,64 | 2,46
66 | ПРАЙС-ЛИСТ | Унитаз Ido Trevi 39198 с подлокотниками (шт) | 1 | 6123,25 25000/1,18/3,46 |  | 6123,25 25000/1,18/3,46 |  | 6123,25 |  |  | 6123,25
67 | ТЕР17-01-005-04 Пр.рег.службы по тарифам ХМАО №44-нп от 08.07.2011 | Установка раковин (10 компл.) НР (36,74 руб.): 134% от ФОТ (27,42 руб.) СП (22,76 руб.): 83% от ФОТ (27,42 руб.) | 0,1 | 1580,34 271,77 | 25,81 2,44 | 1282,76 |  | 158,03 | 27,18 | 2,58 0,24 | 128,28 | 8,99 | 0,9
68 | ПРАЙС-ЛИСТ | Раковина для инвалидов 65 см с сифоном закрытым и водосточным ситечком (шт) | 1 | 1348,09 5504/1,18/3,46 |  | 1348,09 5504/1,18/3,46 |  | 1348,09 |  |  | 1348,09
Итого прямые затраты по смете в ценах 2001г. | [7 empty] | 1877624,13 | 306239,97 | 33006,46 9004,73 | 1538377,74 |  | 10648,65
Накладные расходы | [7 empty] | 376913,98
Сметная прибыль | [7 empty] | 202488,39
Итого Поз. 1-68 с учетом НР и СП | [7 empty] | 2457026,50 |  |  |  |  | 10648,65
Индекс перевода в текущие цены 2 457 026,50 * 3,46 | [7 empty] | 8501311,69
Средства на покрытие затрат по уплате НДС 18% | [7 empty] | 1530236,10
Всего по смете в текущих ценах с НДС 18% | [7 empty] | 10031547,79 |  |  |  |  | 10648,65