## Локальная смета
Приложение №1
к техническому заданию
ЛОКАЛЬНЫЙ СМЕТНЫЙ РАСЧЕТ
(локальная смета)
на | Выполнение работ по выравниваю дорожных плит в г.Югорске
(наименование работ и затрат, наименование объекта)
Средства на оплату труда _______________________________________________________________________________________________ |  | ___________________________4,304 |  | тыс. руб.
Сметная трудоемкость _______________________________________________________________________________________________ |  | _______________________________________________________________________________________________103,62 |  | чел.час
Составлена в ценах 2001 г.
№ пп | Шифр и номер позиции норматива | Наименование работ и затрат, единица измерения | Количество | Стоимость единицы, руб. |  |  | Общая стоимость, руб. |  |  |  | Затраты труда рабочих, чел.-ч, не занятых обслуживанием машин
|  |  |  | всего | эксплуата- ции машин | мате- риалы | Всего | оплаты труда | эксплуата- ции машин | мате- риалы
|  |  |  | оплаты труда | в т.ч. оплаты труда |  |  |  | в т.ч. оплаты труда |  | на единицу | всего
1 | 2 | 3 | 4 | 5 | 6 | 7 | 8 | 9 | 10 | 11 | 12 | 13
Раздел 1. ул.Садовая (у центрального входа школы №5)
1 | ТЕР27-12-010-04 | Разборка дорог из сборных железобетонных плит площадью: более 3 м2 (100 м3 сборных железобетонных плит) НР (1103,43 руб.): 149% от ФОТ (740,56 руб.) СП (703,53 руб.): 95% от ФОТ (740,56 руб.) | 0.4536 | 6958,56 990,55 | 5968,01 642,08 |  | 3156.4 | 449.31 | 2707,09 291,25 |  | 38.26 | 17.35
2 | ТЕР27-04-001-01 | Устройство подстилающих и выравнивающих слоев оснований: из песка (100 м3 материала основания (в плотном теле)) НР (673,32 руб.): 149% от ФОТ (451,89 руб.) СП (429,3 руб.): 95% от ФОТ (451,89 руб.) | 0.486 | 3887,47 395,99 | 3479,03 533,82 | 12.45 | 1889.31 | 192.45 | 1690,81 259,44 | 6.05 | 15.72 | 7.64
3 | ТСЦ-408-0122 | Песок природный для строительных: работ средний (м3) | 48.6 | 78.47 |  | 78.47 | 3813.64 |  |  | 3813.64
4 | ТЕР27-06-001-04 | Устройство дорожных покрытий из сборных прямоугольных железобетонных плит площадью: свыше 10,5 м2 (100 м3 сборных железобетонных плит) НР (3945,92 руб.): 149% от ФОТ (2648,27 руб.) СП (2515,86 руб.): 95% от ФОТ (2648,27 руб.) | 0.4536 | 22208,34 3970,91 | 15707,06 1867,44 | 2530.37 | 10073.7 | 1801.2 | 7124,72 847,07 | 1147.78 | 137.64 | 62.43
5 | ТСЦ-403-0585 | Плиты покрытия для: постоянных городских дорог из бетона В22,5, с расходом арматуры (напрягаемая АIV) 80 кг/м3, длиной более 3 м, по ГОСТ 21924.0-84; ГОСТ 21924.1-84; ГОСТ 21924.2-84 (м3) | 6.72 | 2956.37 |  | 2956.37 | 19866.81 |  |  | 19866.81
6 | ТЕР06-01-001-01 Применительно. | Устройство бетонных заделок - Устройство бетонной подготовки (100 м3 бетона, бутобетона и железобетона в деле) НР (509,22 руб.): 110% от ФОТ (462,93 руб.) СП (300,9 руб.): 65% от ФОТ (462,93 руб.) | 0.09 | 92061,79 4411,8 | 3137,89 731,88 | 84512.1 | 8285.56 | 397.06 | 282,41 65,87 | 7606.09 | 180 | 16.2
Итого прямые затраты по разделу в ценах 2001г. | [6 empty] | 47085.42 | 2840.02 | 11805,03 1463,63 | 32440.37 |  | 103.62
Накладные расходы | [6 empty] | 6231.89
Сметная прибыль | [6 empty] | 3949.58
Итого по смете в ценах 2001 г. | [6 empty] | 57266.89 |  |  |  |  | 103.62
В том числе:
Материалы | [6 empty] | 32440.37
Машины и механизмы | [6 empty] | 11805.03
ФОТ | [6 empty] | 4303.65
Итого по разделу 1 ул.Садовая (у центрального входа школы №5) | [6 empty] | 57266.89 |  |  |  |  | 103.62
ИТОГИ ПО СМЕТЕ:
Итого прямые затраты по смете в ценах 2001г. | [6 empty] | 47085.42 | 2840.02 | 11805,03 1463,63 | 32440.37 |  | 103.62
Накладные расходы | [6 empty] | 6231.89
Сметная прибыль | [6 empty] | 3949.58
Итоги по смете:
Автомобильные дороги | [6 empty] | 48171.21 |  |  |  |  | 87.42
Бетонные и железобетонные монолитные конструкции в промышленном строительстве | [6 empty] | 9095.68 |  |  |  |  | 16.2
Итого по смете в ценах 2001 г. | [6 empty] | 57266.89 |  |  |  |  | 103.62
В том числе:
Материалы | [6 empty] | 32440.37
Машины и механизмы | [6 empty] | 11805.03
ФОТ | [6 empty] | 4303.65
Накладные расходы | [6 empty] | 6231.89
Сметная прибыль | [6 empty] | 3949.58
С индексом удорожания в тек. ценах
НДС 18%
ВСЕГО по смете в текущих ценах с НДС