## Локальная смета
СОГЛАСОВАНО: | [11 empty] | УТВЕРЖДАЮ:
_________________ | [11 empty] | _________________
" _____ " ________________ 201_ г. | [11 empty] | "____" ______________201_ г.
Многоэтажная застройка МКР.5А (инженерные сети,2этап,2очередь) в г Югоске
(наименование стройки)
ЛОКАЛЬНЫЙ СМЕТНЫЙ РАСЧЕТ № 06-01-02
(локальная смета)
|  | на | Канализационная насосная станция, ИНЖЕНЕРНЫЕ СЕТИ МКР-5А
(наименование работ и затрат, наименование объекта)
Основание:
|  |  | Сметная стоимость _______________________________________________________________________________________________ | [5 empty] | ___________________________137,393 |  | тыс. руб.
|  |  | строительных работ _______________________________________________________________________________________________ | [5 empty] | _______________________________________________________________________________________________110,433 |  | тыс. руб.
|  |  | монтажных работ _______________________________________________________________________________________________ | [5 empty] | _______________________________________________________________________________________________26,185 |  | тыс. руб.
|  |  | оборудования _______________________________________________________________________________________________ | [5 empty] | _______________________________________________________________________________________________0,775 |  | тыс. руб.
|  |  | Средства на оплату труда _______________________________________________________________________________________________ | [5 empty] | ___________________________14,681 |  | тыс. руб.
|  |  | Сметная трудоемкость _______________________________________________________________________________________________ | [5 empty] | _______________________________________________________________________________________________452,01 |  | чел.час
Составлен(а) в текущих (прогнозных) ценах по состоянию на _______201_ г.
№ пп | Обоснование | Наименование | Ед. изм. | Кол. | Стоимость единицы, руб. |  |  |  | Общая стоимость, руб. |  |  |  | Т/з осн. раб.на ед. | Т/з осн. раб. Всего | Т/з мех. на ед. | Т/з мех. Всего
[5 empty] | Всего | В том числе |  |  | Всего | В том числе
[6 empty] | Осн.З/п | Эк.Маш | З/пМех |  | Осн.З/п | Эк.Маш | З/пМех
1 | 2 | 3 | 4 | 5 | 6 | 7 | 8 | 9 | 10 | 11 | 12 | 13 | 14 | 15 | 16 | 17
Раздел 1.
1 | ТЕР08-01-002-02 | Устройство основания под фундаменты: щебеночного НР (114 руб.): 128% от ФОТ СП (71 руб.): 80% от ФОТ | 1 м3 основания | 1.14 | 466.88 | 61.58 | 99.91 | 16.71 | 532 | 70 | 114 | 19 | 2.4 | 2.74 | 0.54 | 0.62
2 | ТЕР07-01-001-01 | Укладка блоков и плит ленточных фундаментов при глубине котлована до 4 м, масса конструкций: до 0,5 т НР (81 руб.): 137% от ФОТ СП (50 руб.): 85% от ФОТ | 100 шт. сборных конструкций | 0.02 | 7581.94 | 1988 | 4840.63 | 936.6 | 152 | 40 | 97 | 19 | 72.37 | 1.45 | 23.38 | 0.47
3 | ТЕР07-01-001-02 | Укладка блоков и плит ленточных фундаментов при глубине котлована до 4 м, масса конструкций: до 1,5 т НР (208 руб.): 137% от ФОТ СП (129 руб.): 85% от ФОТ | 100 шт. сборных конструкций | 0.04 | 10992 | 2548.67 | 6716.99 | 1238.83 | 440 | 102 | 269 | 50 | 91.58 | 3.66 | 31.26 | 1.25
4 | ТСЦ-403-0906 | Плиты железобетонные: фундаментные | м3 | 2.16 | 1466.33 |  |  |  | 3167
5 | ТЕР07-05-001-01 | Установка блоков стен подвалов массой: до 0,5 т НР (1482 руб.): 163% от ФОТ СП (909 руб.): 100% от ФОТ | 100 шт. сборных конструкций | 0.42 | 6969.88 | 1451.51 | 4160.21 | 712.77 | 2927 | 610 | 1747 | 299 | 52.84 | 22.19 | 17.53 | 7.36
6 | ТЕР07-05-001-03 | Установка блоков стен подвалов массой: до 1,5 т НР (724 руб.): 163% от ФОТ СП (444 руб.): 100% от ФОТ | 100 шт. сборных конструкций | 0.1 | 15038.57 | 2929.96 | 9266.83 | 1510.52 | 1504 | 293 | 927 | 151 | 104.01 | 10.4 | 37.15 | 3.72
7 | ТСЦ-403-8002 | Блоки бетонные стен подвалов сплошные (ГОСТ13579-78): ФБС9-4-6-Т /бетон В7,5 (М100), объем 0,195 м3, расход арматуры 0,76 кг/ | шт. | 34 | 172.89 |  |  |  | 5878
8 | ТСЦ-403-8012 | Блоки бетонные стен подвалов сплошные (ГОСТ13579-78): ФБС24-4-6-Т /бетон В7,5 (М100), объем 0,543 м3, расход арматуры 1,46 кг/ | шт. | 10 | 450.36 |  |  |  | 4504
9 | ТСЦ-403-8005 | Блоки бетонные стен подвалов сплошные (ГОСТ13579-78): ФБС12-4-3-Т /бетон В7,5 (М100), объем 0,127 м3, расход арматуры 0,74 кг/ | шт. | 8 | 112.6 |  |  |  | 901
10 | ТЕР06-01-005-04 | Устройство железобетонных фундаментов общего назначения объемом: до 5 м3 НР (124 руб.): 110% от ФОТ СП (73 руб.): 65% от ФОТ | 100 м3 бетона и железобетона в деле | 0.0087 | 134177.16 | 12052.15 | 5082.22 | 971.34 | 1167 | 105 | 44 | 8 | 453.6 | 3.95 | 23.96 | 0.21
11 | ТЕР07-05-007-10 | Укладка перемычек массой до 0,3 т НР (42 руб.): 163% от ФОТ СП (26 руб.): 100% от ФОТ | 100 шт. сборных конструкций | 0.03 | 2241.91 | 483.75 | 1554.13 | 369.19 | 67 | 15 | 47 | 11 | 17.61 | 0.53 | 9.08 | 0.27
12 | ТСЦ-403-0448 | Перемычка брусковая: 2ПБ-16-2-п /бетон В15 (М200), объем 0,026 м3, расход ар-ры 0,79 кг / (серия 1.038.1-1 вып. 1) | шт. | 3 | 61.14 |  |  |  | 183
13 | ТЕР08-03-002-01 | Кладка стен из легкобетонных камней без облицовки: при высоте этажа до 4 м НР (2588 руб.): 128% от ФОТ СП (1618 руб.): 80% от ФОТ | 1 м3 кладки | 14.64 | 1281.56 | 120.19 | 75.31 | 17.89 | 18762 | 1760 | 1103 | 262 | 4.43 | 64.86 | 0.44 | 6.44
14 | ТЕР08-01-003-01 | Гидроизоляция стен, фундаментов: горизонтальная цементная с жидким стеклом НР (64 руб.): 128% от ФОТ СП (40 руб.): 80% от ФОТ | 100 м2 изолируемой поверхности | 0,0488 12,2*0,4/100 | 3491.63 | 1023.38 | 57.27 |  | 170 | 50 | 3 |  | 38.2 | 1.86
15 | ТЕР08-01-003-07 | Гидроизоляция боковая обмазочная битумная в 2 слоя по выровненной поверхности бутовой кладки, кирпичу, бетону НР (287 руб.): 128% от ФОТ СП (179 руб.): 80% от ФОТ | 100 м2 изолируемой поверхности | 0,3538 2,9*12,2/100 | 2208.98 | 633.67 | 139.45 |  | 782 | 224 | 49 |  | 21.2 | 7.5
16 | ТЕР07-05-011-01 | Установка панелей перекрытий с опиранием: по контуру площадью до 5 м2 НР (370 руб.): 163% от ФОТ СП (227 руб.): 100% от ФОТ | 100 шт. сборных конструкций | 0.03 | 13852.06 | 6488.65 | 4740.15 | 1061.63 | 416 | 195 | 142 | 32 | 224.91 | 6.75 | 26.11 | 0.78
17 | ТСЦ-403-0693 | Плиты перекрытий железобетонные | м3 | 2.07 | 5383.54 |  |  |  | 11144
18 | ТЕР07-02-002-01 | Установка опор из плит и колец диаметром: до 1000 мм НР (22 руб.): 137% от ФОТ СП (14 руб.): 85% от ФОТ | 100 м3 сборных железобетонных конструкций | 0.0007 | 62838.24 | 15424.77 | 45470.76 | 6821.12 | 44 | 11 | 32 | 5 | 547.56 | 0.38 | 167.76 | 0.12
19 | ТСЦ-403-8268 | Кольцо стеновое: КС7.3 /бетон В15 (М200), объем 0,05 м3, расход ар-ры 1,64 кг / (серия 3.900.1-14) | шт. | 1 | 137.49 |  |  |  | 137
20 | ТСЦ-403-8296 | Кольцо опорное КО-6 /бетон В15 (М200), объем 0,02 м3, расход ар-ры 1,10 кг / (серия 3.900.1-14) | шт. | 1 | 55 |  |  |  | 55
21 | ТСЦ-101-2535 | Люки чугунные: легкий | шт. | 1 | 656.26 |  |  |  | 656
22 | ТЕР10-01-039-05 | Установка люков в перекрытиях, площадь проема до 2 м2 НР (15 руб.): 124% от ФОТ СП (8 руб.): 63% от ФОТ | 100 м2 проемов | 0.003 | 127876.24 | 3791.01 | 2404.69 | 444.01 | 384 | 11 | 7 | 1 | 142.68 | 0.43 | 10.92 | 0.03
23 | ТЕР08-02-001-09 | Кладка стен приямков и каналов КОЭФ. К ПОЗИЦИИ: 3,7 Кладка стен криволинейного очертания ОЗП=1,1; ТЗ=1,1 НР (36 руб.): 128% от ФОТ СП (22 руб.): 80% от ФОТ | 1 м3 кладки | 0.13 | 1473.79 | 203.35 | 61.62 | 14.64 | 192 | 26 | 8 | 2 | 7.79 | 1.01 | 0.36 | 0.05
24 | ТЕР12-01-013-03 | Утепление покрытий плитами: из минеральной ваты или перлита на битумной мастике в один слой 2 996,10 = 6 734,32 - 6,18 x 604,89 НР (256 руб.): 126% от ФОТ СП (132 руб.): 65% от ФОТ | 100 м2 утепляемого покрытия | 0.147 | 2996.1 | 1361.19 | 254.96 | 22.36 | 440 | 200 | 37 | 3 | 45.54 | 6.69 | 0.55 | 0.08
Уд | 1. 104-0003 | Плиты из минеральной ваты: на синтетическом связующем М-250 (ГОСТ 9573-82) | м3 | 6,18 0,9085 | 604.89 |  |  |  | 549.54
25 | ТСЦ-104-0007 | Плиты из минеральной ваты: повышенной жесткости на синтетическом связующем М-200 | м3 | 0.757 | 1810.89 |  |  |  | 1371
26 | ТЕР12-01-017-01 | Устройство выравнивающих стяжек: цементно-песчаных толщиной 15 мм НР (150 руб.): 126% от ФОТ СП (77 руб.): 65% от ФОТ | 100 м2 стяжки | 0.147 | 2490.02 | 738.48 | 446.99 | 65.79 | 366 | 109 | 66 | 10 | 27.22 | 4 | 1.94 | 0.29
27 | ТЕР12-01-017-02 | Устройство выравнивающих стяжек: на каждый 1 мм изменения толщины добавлять или исключать к расценке 12-01-017-01 КОЭФ. К ПОЗИЦИИ: Новый коэффициент ПЗ=35 (ОЗП=35; ЭМ=35 к расх.; ЗПМ=35; МАТ=35 к расх.; ТЗ=35; ТЗМ=35) НР (183 руб.): 126% от ФОТ СП (94 руб.): 65% от ФОТ | 100 м2 стяжки | 0.147 | 4052.3 | 949.55 | 189.35 | 35.35 | 596 | 140 | 28 | 5 | 35 | 5.15 | 1.05 | 0.15
28 | ТЕР12-01-002-09 | Устройство кровель плоских из наплавляемых материалов: в два слоя НР (81 руб.): 126% от ФОТ СП (42 руб.): 65% от ФОТ | 100 м2 кровли | 0.149 | 12461.74 | 424.34 | 80.78 | 8.13 | 1857 | 63 | 12 | 1 | 14.36 | 2.14 | 0.2 | 0.03
29 | ТЕР10-01-039-01 | Установка блоков в наружных и внутренних дверных проемах: в каменных стенах, площадь проема до 3 м2 НР (78 руб.): 124% от ФОТ СП (40 руб.): 63% от ФОТ | 100 м2 проемов | 0.0184 | 54887.87 | 3008.48 | 2463.53 | 461.49 | 1010 | 55 | 45 | 8 | 104.28 | 1.92 | 11.35 | 0.21
30 | ТСЦ-101-0887 | Скобяные изделия для блоков входных однопольных | компл. | 1 | 116.46 |  |  |  | 116
31 | ТЕР10-01-028-01 | Установка в каменных стенах промышленных зданий блоков оконных с одинарными и спаренными переплетами площадью проема: до 5 м2 НР (19 руб.): 124% от ФОТ СП (9 руб.): 63% от ФОТ | 100 м2 проемов | 0.0036 | 71347.21 | 3791.17 | 1549.24 | 206.96 | 257 | 14 | 6 | 1 | 145.2 | 0.52 | 5.09 | 0.02
32 | ТЕР06-01-001-01 | Устройство бетонной подготовки 10 380,19 = 92 061,79 - 102 x 800,80 НР (53 руб.): 110% от ФОТ СП (31 руб.): 65% от ФОТ | 100 м3 бетона, бутобетона и железобетона в деле | 0,0092 9,2*0,1/100 | 10380.19 | 4411.8 | 3137.89 | 731.88 | 95 | 41 | 29 | 7 | 180 | 1.66 | 18 | 0.17
Уд | 1. 401-0061 | Бетон тяжелый, крупность заполнителя: 20 мм, класс В3,5 (М50) | м3 | 102 0,9384 | 800.8 |  |  |  | 751.47
33 | ТСЦ-401-0003 | Бетон тяжелый, класс: В7,5 (М100) | м3 | 0.9384 | 767.2 |  |  |  | 720
34 | ТЕР11-01-027-02 | Устройство покрытий на цементном растворе из плиток: керамических для полов многоцветных НР (401 руб.): 129% от ФОТ СП (233 руб.): 75% от ФОТ | 100 м2 покрытия | 0.092 | 15141.14 | 3290.36 | 263.34 | 90.92 | 1393 | 303 | 24 | 8 | 119.78 | 11.02 | 2.66 | 0.24
Внутренняя отделка
35 | ТЕР15-02-035-04 | Отделка поверхностей из сборных элементов и плит под окраску или оклейку обоями: потолков сборных из плит НР (98 руб.): 110% от ФОТ СП (49 руб.): 55% от ФОТ | 100 м2 отделываемой поверхности | 0.092 | 1039.42 | 968.48 | 7.49 | 3.83 | 96 | 89 | 1 |  | 33.97 | 3.13 | 0.11 | 0.01
36 | ТЕР15-04-001-02 | Окраска водными составами внутри помещений клеевая: улучшенная НР (32 руб.): 110% от ФОТ СП (16 руб.): 55% от ФОТ | 100 м2 окрашиваемой поверхности | 0.092 | 428.04 | 312.97 | 6.41 | 0.35 | 39 | 29 | 1 |  | 11.11 | 1.02 | 0.01
37 | ТЕР15-02-015-05 | Штукатурка поверхностей внутри здания известковым раствором улучшенная: по камню и бетону стен НР (945 руб.): 110% от ФОТ СП (472 руб.): 55% от ФОТ | 100 м2 оштукатуриваемой поверхности | 0.366 | 4209.5 | 2193.79 | 212.01 | 153.11 | 1541 | 803 | 78 | 56 | 74.24 | 27.17 | 5.02 | 1.84
38 | ТЕР15-04-001-02 | Окраска водными составами внутри помещений клеевая: улучшенная НР (127 руб.): 110% от ФОТ СП (63 руб.): 55% от ФОТ | 100 м2 окрашиваемой поверхности | 0.366 | 428.04 | 312.97 | 6.41 | 0.35 | 157 | 115 | 2 |  | 11.11 | 4.07 | 0.01
39 | ТЕР15-01-019-01 | Гладкая облицовка стен, столбов, пилястр и откосов (без карнизных, плинтусных и угловых плиток) без установки плиток туалетного гарнитура на цементном растворе: по кирпичу и бетону НР (1469 руб.): 110% от ФОТ СП (734 руб.): 55% от ФОТ | 100 м2 поверхности облицовки | 0.202 | 17906.14 | 6577.8 | 64.41 | 29.7 | 3617 | 1329 | 13 | 6 | 228 | 46.06 | 0.86 | 0.17
40 | ТЕР15-04-025-04 | Улучшенная окраска масляными составами по дереву: заполнений дверных проемов НР (138 руб.): 110% от ФОТ СП (69 руб.): 55% от ФОТ | 100 м2 окрашиваемой поверхности | 0.0474 | 4222.42 | 2643.73 | 13.57 | 0.35 | 200 | 125 | 1 |  | 92.73 | 4.4 | 0.01
Наружная отделка
41 | ТЕР15-04-006-03 | Покрытие поверхностей грунтовкой глубокого проникновения: за 1 раз стен НР (114 руб.): 110% от ФОТ СП (57 руб.): 55% от ФОТ | 100 м2 покрытия | 0.523 | 200.32 | 198.01 | 2.11 | 0.35 | 105 | 104 | 1 |  | 6.55 | 3.43 | 0.01 | 0.01
42 | ТСЦ-101-3459 | Грунтовка акриловая: PRIMER С проникающая, адгезионная, LITOCOL | кг | 6.799 | 74.45 |  |  |  | 506
43 | ТЕР26-01-037-01 | Изоляция изделиями из волокнистых и зернистых материалов на битуме холодных поверхностей: стен и колонн прямоугольных НР (1666 руб.): 105% от ФОТ СП (1111 руб.): 70% от ФОТ | 1 м3 изоляции | 2.62 | 3046.81 | 605.81 | 144.76 |  | 7983 | 1587 | 379 |  | 20.04 | 52.5
44 | ТЕР15-02-036-01 | Штукатурка по сетке без устройства каркаса: улучшенная стен НР (2186 руб.): 110% от ФОТ СП (1093 руб.): 55% от ФОТ | 100 м2 оштукатуриваемой поверхности | 0.523 | 11983.7 | 3749.06 | 114.43 | 49.46 | 6267 | 1961 | 60 | 26 | 129.95 | 67.96 | 1.44 | 0.75
Отмостка
45 | ТЕР27-04-003-01 | Устройство оснований и покрытий из песчано-гравийных или щебеночно-песчаных смесей: однослойных толщиной 12 см НР (40 руб.): 149% от ФОТ СП (26 руб.): 95% от ФОТ | 1000 м2 основания или покрытия | 0.0122 | 6451.47 | 1216.38 | 5208.94 | 989.91 | 79 | 15 | 64 | 12 | 46.18 | 0.56 | 26.74 | 0.33
46 | ТСЦ-408-0200 | Смесь песчано-гравийная природная | м3 | 19.3 | 107.4 |  |  |  | 2073
47 | ТЕР27-07-001-01 | Устройство асфальтобетонных покрытий дорожек и тротуаров однослойных из литой мелкозернистой асфальто-бетонной смеси толщиной 3 см НР (80 руб.): 149% от ФОТ СП (51 руб.): 95% от ФОТ | 100 м2 покрытия | 0.122 | 5589.32 | 441.35 | 90.45 | 1.72 | 682 | 54 | 11 |  | 15.12 | 1.84 | 0.05 | 0.01
Отопление
48 | ТЕРм08-03-602-02 | Электроплита НР (300 руб.): 100% от ФОТ СП (195 руб.): 65% от ФОТ | 1 шт. | 4 | 81.84 | 74.45 | 5.9 | 0.41 | 327 | 298 | 24 | 2 | 2.39 | 9.56 | 0.01 | 0.04
49 | прайс | Стоимость электропечи ПЭТ-4 Ц:570:3,21/1,18 | шт | 4 | 150.48 |  |  |  | 602
Вентиляция
50 | ТЕР20-02-012-01 | Установка дефлекторов диаметром патрубка: 280 мм НР (105 руб.): 134% от ФОТ СП (65 руб.): 83% от ФОТ | 1 дефлектор | 1 | 88.75 | 78.23 | 4.05 |  | 89 | 78 | 4 |  | 2.92 | 2.92
51 | ТСЦ-301-0262 | Дефлекторы вытяжные цилиндрические типа: ЦАГИ № 3, диаметр патрубка 280 мм | шт. | 1 | 235.03 |  |  |  | 235
52 | ТЕР20-02-013-02 | Установка узлов прохода вытяжных вентиляционных шахт диаметром патрубка: до 355 мм НР (110 руб.): 134% от ФОТ СП (68 руб.): 83% от ФОТ | 10 узлов | 0.1 | 924.72 | 823.52 | 6.82 |  | 92 | 82 | 1 |  | 30.74 | 3.07
53 | ТСЦ-301-2299 | Узлы прохода вытяжных вентиляционных шахт без клапана: УП1-02, диаметром патрубка 280 мм | шт. | 1 | 1213.9 |  |  |  | 1214
54 | ТЕР20-01-001-01 | Прокладка воздуховодов из листовой, оцинкованной стали и алюминия класса Н (нормальные) толщиной: 0,5 мм, диаметром до 200 мм НР (47 руб.): 134% от ФОТ СП (29 руб.): 83% от ФОТ | 100 м2 поверхности воздуховодов | 0,00756 0,63*1,2/100 | 5462.51 | 4611.11 | 271.24 | 21.14 | 41 | 35 | 2 |  | 167.86 | 1.27 | 0.52
55 | ТСЦ-301-1786 | Воздуховоды из оцинкованной стали толщиной: 0,5 мм, диаметром до 200 мм | м2 | 0.756 | 168.5 |  |  |  | 127
Электроснабжение
56 | ТЕРм08-03-572-03 | Блок управления шкафного исполнения или распределительный пункт (шкаф), устанавливаемый: на стене, высота и ширина до 600х600 мм НР (153 руб.): 100% от ФОТ СП (99 руб.): 65% от ФОТ | 1 шт. | 2 | 412.92 | 72.27 | 56.82 | 4.07 | 826 | 145 | 114 | 8 | 2.32 | 4.64 | 0.1 | 0.2
57 | ТСЦ-504-0312 | Ящики силовые серии ЯРВ | шт. | 1 | 1550.36 |  |  |  | 1550
58 | ТСЦ-503-0542 | Шкаф распределительный ШВРК | шт. | 1 | 4634.54 |  |  |  | 4635
59 | ТЕРм08-03-599-09 | Щитки осветительные, устанавливаемые на стене: распорными дюбелями, масса щитка до 6 кг НР (105 руб.): 100% от ФОТ СП (68 руб.): 65% от ФОТ | 1 шт. | 1 | 194.49 | 104.66 | 6.01 | 0.41 | 194 | 105 | 6 |  | 3.36 | 3.36 | 0.01 | 0.01
60 | ТСЦ-509-1311 | Щитки осветительные | шт. | 1 | 1539.98 |  |  |  | 1540
61 | ТЕРм08-03-602-02 | Электроплита НР (74 руб.): 100% от ФОТ СП (48 руб.): 65% от ФОТ | 1 шт. | 1 | 81.84 | 74.45 | 5.9 | 0.41 | 82 | 74 | 6 |  | 2.39 | 2.39 | 0.01 | 0.01
62 | прайс | Стоимость электропечи ПЭТ-4 Ц:570:3,21/1,18 | шт | 1 | 150.48 |  |  |  | 150
63 | ТЕРм08-03-593-06 | Светильник потолочный или настенный с креплением винтами или болтами для помещений: с нормальными условиями среды, одноламповый НР (171 руб.): 100% от ФОТ СП (111 руб.): 65% от ФОТ | 100 шт. | 0.04 | 9479.88 | 2750.55 | 3692.29 | 1530.29 | 379 | 110 | 148 | 61 | 88.3 | 3.53 | 43.76 | 1.75
64 | ТСЦ-509-0763 | Светильники НСП 11-200-234 (с решеткой) | шт. | 3 | 237.78 |  |  |  | 713
65 | ТСЦ-509-1381 | Светильник ПСХ-60 настенный (IP 54) белое металлическое основание | шт | 1 | 35.91 |  |  |  | 36
66 | ТСЦ-509-0718 | Лампы газопольные с аргоновым наполнением моноспирального типа: Г 220-230-500-1 | 10 шт. | 0.4 | 128.54 |  |  |  | 51
67 | ТЕРм08-03-591-03 | Выключатель: полугерметический и герметический НР (71 руб.): 100% от ФОТ СП (46 руб.): 65% от ФОТ | 100 шт. | 0.03 | 3430.24 | 2367.4 | 111.23 | 4.07 | 103 | 71 | 3 |  | 76 | 2.28 | 0.1
68 | ТСЦ-509-5151 | Выключатель одноклавишный для скрытой проводки | шт. | 3 | 17.8 |  |  |  | 53
69 | ТЕРм08-03-591-08 | Розетка штепсельная: неутопленного типа при открытой проводке НР (67 руб.): 100% от ФОТ СП (44 руб.): 65% от ФОТ | 100 шт. | 0.05 | 1936.69 | 1345.68 | 50.4 | 1.63 | 97 | 67 | 3 |  | 43.2 | 2.16 | 0.04
70 | ТСЦ-503-0475 | Розетка скрытой проводки с заземлением | шт. | 5 | 17.03 |  |  |  | 85
71 | ТСЦ-503-0470 | Розетка открытой проводки двухгнездная с заземлением | шт. |  | 38.55
72 | ТЕРм08-03-591-11 | Розетка штепсельная: трехполюсная НР (23 руб.): 100% от ФОТ СП (15 руб.): 65% от ФОТ | 100 шт. | 0.01 | 3997.49 | 2286.41 | 55.2 | 4.88 | 40 | 23 | 1 |  | 73.4 | 0.73 | 0.12
73 | ТСЦ-503-0470 | Розетка открытой проводки двухгнездная с заземлением | шт. | 1 | 38.55 |  |  |  | 39
74 | ТЕРм08-03-603-01 | Ящик с понижающим трансформатором НР (46 руб.): 100% от ФОТ СП (30 руб.): 65% от ФОТ | 1 шт. | 1 | 59.75 | 44.54 | 10.5 | 0.81 | 60 | 45 | 11 | 1 | 1.43 | 1.43 | 0.02 | 0.02
75 | ТСЦ-504-0287 | Ящики с понижающим трансформатором автомат. выключателем,: 12в ЯТП-0,25-3 | шт. |  | 1537.86
76 | ТСЦ-503-0461 | Разветвительная коробка: У994 | шт. | 1 | 36.43 |  |  |  | 36
77 | ТСЦ-503-0532 | Разветвительная коробка: У-409 | шт. | 8 | 60.04 |  |  |  | 480
78 | ТЕРм08-02-397-01 | Профиль перфорированный монтажный длиной 2 м НР (4 руб.): 100% от ФОТ СП (3 руб.): 65% от ФОТ | 100 м | 0.01 | 1751.27 | 316.19 | 427.57 | 127.54 | 18 | 3 | 4 | 1 | 10.7 | 0.11 | 3.61 | 0.04
79 | ТСЦ-509-0066 | Профиль монтажный перфорированный К241 | шт. | 1 | 134.47 |  |  |  | 134
80 | ТСЦ-509-0242 | Стойка напольная К314 | шт. | 1 | 91.36 |  |  |  | 91
81 | ТЕРм08-02-401-01 | Кабель двух-четырехжильный сечением жилы до 16 мм2 с креплением накладными скобами, полосками с установкой ответвительных коробок НР (1628 руб.): 100% от ФОТ СП (1058 руб.): 65% от ФОТ | 100 м | 0.68 | 7303.42 | 1524.78 | 1878.38 | 869.51 | 4966 | 1037 | 1277 | 591 | 51.6 | 35.09 | 24.95 | 16.97
82 | ТЕРм08-02-412-02 | Затягивание провода в проложенные трубы и металлические рукава первого одножильного или многожильного в общей оплетке, суммарное сечение: до 6 мм2 НР (30 руб.): 100% от ФОТ СП (20 руб.): 65% от ФОТ | 100 м | 0.15 | 1183.81 | 199.17 | 9.2 | 0.81 | 178 | 30 | 1 |  | 6.74 | 1.01 | 0.02
83 | ТСЦ-501-8183 | Кабель силовой с медными жилами с поливинилхлоридной изоляцией в поливинилхлоридной оболочке без защитного покрова: ВВГ, напряжением 0,66 Кв, число жил – 2 и сечением 1,5 мм2 | 1000 м | 0.005 | 3511.4 |  |  |  | 18
84 | ТСЦ-501-8190 | Кабель силовой с медными жилами с поливинилхлоридной изоляцией в поливинилхлоридной оболочке без защитного покрова: ВВГ, напряжением 0,66 Кв, число жил – 3 и сечением 1,5 мм2 | 1000 м | 0.05 | 4967.13 |  |  |  | 248
85 | ТСЦ-501-8185 | Кабель силовой с медными жилами с поливинилхлоридной изоляцией в поливинилхлоридной оболочке без защитного покрова: ВВГ, напряжением 0,66 Кв, число жил – 2 и сечением 4,0 мм2 | 1000 м | 0.01 | 7944.3 |  |  |  | 79
86 | ТСЦ-501-8211 | Кабель силовой с медными жилами с поливинилхлоридной изоляцией в поливинилхлоридной оболочке без защитного покрова: ВВГ, напряжением 0,66 Кв, число жил – 5 и сечением 4,0 мм2 | 1000 м | 0.01 | 19863.33 |  |  |  | 199
87 | ТСЦ-501-8212 | Кабель силовой с медными жилами с поливинилхлоридной изоляцией в поливинилхлоридной оболочке без защитного покрова: ВВГ, напряжением 0,66 Кв, число жил – 5 и сечением 6,0 мм2 | 1000 м | 0.005 | 27920.01 |  |  |  | 140
88 | ТСЦ-501-0721 | Кабели силовые переносные с медными жилами повышенной гибкости в резиновой оболочке марки: КПГ, с числом жил - 4 и сечением 4 мм2 | 1000 м | 0.03 | 63919.32 |  |  |  | 1918
89 | ТСЦ-101-2161 | Рукава металлические диаметром: 15 мм РЗ-Ц-Х | м | 10 | 11.26 |  |  |  | 113
90 | ТСЦ-103-0004 | Трубы стальные сварные водогазопроводные с резьбой черные легкие (неоцинкованные) диаметр условного прохода: 32 мм, толщина стенки 2,8 мм | м | 5 | 24.38 |  |  |  | 122
Уравнивание потенциалов
91 | ТЕРм08-02-412-02 | Затягивание провода в проложенные трубы и металлические рукава первого одножильного или многожильного в общей оплетке, суммарное сечение: до 6 мм2 НР (20 руб.): 100% от ФОТ СП (13 руб.): 65% от ФОТ | 100 м | 0.1 | 1183.81 | 199.17 | 9.2 | 0.81 | 118 | 20 | 1 |  | 6.74 | 0.67 | 0.02
92 | ТСЦ-502-0505 | Провода силовые для электрических установок на напряжение до 450 В с медной жилой марки: ПВ1, сечением 25 мм2 | 1000 м | 0.01 | 33886.02 |  |  |  | 339
93 | ТСЦ-103-1089 | Трубы из ПВХ Дн= 32 самозатух | м | 10 | 68.12 |  |  |  | 681
94 | ТСЦ-101-0975 | Полосовой горячекатаный прокат толщиной 10-75 мм, при ширине 100-200 мм, из углеродистой стали обыкновенного качества марки: Ст0 | т | 0.002 | 5545.4 |  |  |  | 11
Молниезащита
95 | ТЕРм08-02-471-01 | Заземлитель вертикальный из угловой стали размером: 50х50х5 мм НР (9 руб.): 100% от ФОТ СП (6 руб.): 65% от ФОТ | 10 шт. | 0.03 | 1265.05 | 316.19 | 112 | 7.73 | 38 | 9 | 3 |  | 10.7 | 0.32 | 0.19 | 0.01
96 | ТЕРм08-02-472-02 | Заземлитель горизонтальный из стали: полосовой сечением 160 мм2 НР (15 руб.): 100% от ФОТ СП (10 руб.): 65% от ФОТ | 100 м | 0.03 | 1762.64 | 490.53 | 145.2 | 8.95 | 53 | 15 | 4 |  | 16.6 | 0.5 | 0.22 | 0.01
97 | ТЕРм08-02-472-08 | Проводник заземляющий открыто по строительным основаниям: из круглой стали диаметром 8 мм НР (120 руб.): 100% от ФОТ СП (78 руб.): 65% от ФОТ | 100 м | 0.2 | 1884.36 | 593.96 | 97.84 | 4.47 | 377 | 119 | 20 | 1 | 20.1 | 4.02 | 0.11 | 0.02
98 | ТСЦ-101-1613 | Сталь круглая углеродистая обыкновенного качества марки ВСт3пс5-1 диаметром: 8 мм | т | 0.004 | 6589.81 |  |  |  | 26
99 | ТСЦ-101-1627 | Сталь листовая углеродистая обыкновенного качества марки ВСт3пс5 толщиной: 4-6 мм | т | 0.008 | 6800.35 |  |  |  | 54
100 | ТСЦ-101-1641 | Сталь угловая равнополочная, марка стали: ВСт3кп2, размером 50x50x5 мм | т | 0.02 | 6857.96 |  |  |  | 137
101 | ТСЦ-103-0004 | Трубы стальные сварные водогазопроводные с резьбой черные легкие (неоцинкованные) диаметр условного прохода: 32 мм, толщина стенки 2,8 мм | м | 5 | 24.38 |  |  |  | 122
Итого по разделу 1 | [8 empty] | 137393 |  |  |  |  | 452.01 |  | 44.71
ИТОГИ ПО СМЕТЕ:
Итого прямые затраты по смете в ценах 2001г. | [8 empty] | 109786 | 13014 | 7080 | 1667 |  | 452.01 |  | 44.71
Итого прямые затраты по смете с учетом коэффициентов к итогам | [8 empty] | 109809 | 13014 | 7080 | 1667 |  | 452.01 |  | 44.71
Накладные расходы | [8 empty] | 17368
Сметная прибыль | [8 empty] | 10216
Итоги по смете:
Итого | [8 empty] | 137393 |  |  |  |  | 452.01 |  | 44.71
В том числе:
Материалы | [8 empty] | 88940
Машины и механизмы | [8 empty] | 7080
ФОТ | [8 empty] | 14681
Оборудование | [8 empty] | 775
Накладные расходы | [8 empty] | 17368
Сметная прибыль | [8 empty] | 10216
ВСЕГО по смете | [8 empty] | 137393 |  |  |  |  | 452.01 |  | 44.71
Составил: ___________________________Токарева Т.Н.
(должность, подпись, расшифровка)