## Локальная смета
СОГЛАСОВАНО: | [11 empty] | УТВЕРЖДАЮ:
_________________ | [11 empty] | _________________
" _____ " ________________ 201_ г. | [11 empty] | "____" ______________201_ г.
Многоэтажная застройка МКР.5А (инженерные сети,2этап,2очередь) в г Югоске
(наименование стройки)
ЛОКАЛЬНЫЙ СМЕТНЫЙ РАСЧЕТ № 05-01-01
(локальная смета)
|  | на | Наружные сети связи, ИНЖЕНЕРНЫЕ СЕТИ МКР-5А
(наименование работ и затрат, наименование объекта)
Основание: 31.144.7283-00-НСС
|  |  | Сметная стоимость _______________________________________________________________________________________________ | [5 empty] | ___________________________57,561 |  | тыс. руб.
|  |  | строительных работ _______________________________________________________________________________________________ | [5 empty] | _______________________________________________________________________________________________21,628 |  | тыс. руб.
|  |  | монтажных работ _______________________________________________________________________________________________ | [5 empty] | _______________________________________________________________________________________________35,933 |  | тыс. руб.
|  |  | Средства на оплату труда _______________________________________________________________________________________________ | [5 empty] | ___________________________6,648 |  | тыс. руб.
|  |  | Сметная трудоемкость _______________________________________________________________________________________________ | [5 empty] | _______________________________________________________________________________________________192,64 |  | чел.час
Составлен(а) в текущих (прогнозных) ценах по состоянию на _______201_ г.
№ пп | Обоснование | Наименование | Ед. изм. | Кол. | Стоимость единицы, руб. |  |  |  | Общая стоимость, руб. |  |  |  | Т/з осн. раб.на ед. | Т/з осн. раб. Всего | Т/з мех. на ед. | Т/з мех. Всего
[5 empty] | Всего | В том числе |  |  | Всего | В том числе
[6 empty] | Осн.З/п | Эк.Маш | З/пМех |  | Осн.З/п | Эк.Маш | З/пМех
1 | 2 | 3 | 4 | 5 | 6 | 7 | 8 | 9 | 10 | 11 | 12 | 13 | 14 | 15 | 16 | 17
Раздел 1. Телефонизация
1 | ТЕРм10-06-026-01 | Прокладка кабеля в подземной канализации, масса 1 м кабеля: до 1 кг НР (1691 руб.): 105% от ФОТ СП (1047 руб.): 65% от ФОТ | 1 км | 0.4 | 10191.85 | 3643.44 | 3359.34 | 383.39 | 4077 | 1457 | 1344 | 153 | 136 | 54.4 | 11.02 | 4.41
2 | ТЕРм10-06-032-02 | Прослушивание и измерение переходных затуханий на парных кабелях, емкость: 100х2 НР (127 руб.): 105% от ФОТ СП (79 руб.): 65% от ФОТ | 1 кабель | 1 | 123.34 | 120.92 |  |  | 123 | 121 |  |  | 4 | 4
3 | ТЕРм10-01-052-01 | Кроссировка линий в кроссе длиной: до 4 м, двухпроводная НР (254 руб.): 84% от ФОТ СП (181 руб.): 60% от ФОТ | 10 шт. (кроссировок) | 10 | 31.63 | 30.23 |  |  | 316 | 302 |  |  | 1 | 10
4 | ТЕРм10-06-014-09 | Накачивание кабеля сжатым газом на усилительном участке длиной: до 5 км, диаметр кабеля до 40 мм НР (886 руб.): 126% от ФОТ СП (492 руб.): 70% от ФОТ | 1 кабель | 1 | 1882.12 | 452.79 | 1420.27 | 249.52 | 1882 | 453 | 1420 | 250 | 13 | 13 | 8 | 8
5 | ТЕРм10-06-029-21 | Муфта прямая на кабеле с пластиковой или винилитовой оболочкой в колодцах, емкость: до 100х2 НР (1457 руб.): 105% от ФОТ СП (902 руб.): 65% от ФОТ | 1 шт. | 3 | 1048.57 | 423.22 | 251.14 | 39.31 | 3146 | 1270 | 753 | 118 | 14 | 42 | 1.13 | 3.39
6 | ТЕР34-02-005-04 | Устройство колодцев железобетонных сборных типовых, собранных на трассе, устанавливаемых: на пешеходной части ККС-2 НР (510 руб.): 105% от ФОТ СП (316 руб.): 65% от ФОТ | 1 колодец | 2 | 1268.08 | 217.24 | 161.29 | 26.02 | 2536 | 434 | 323 | 52 | 7.53 | 15.06 | 0.64 | 1.28
7 | ТЕР34-02-003-01 | Устройство трубопроводов из полиэтиленовых труб: до 2 отверстий НР (334 руб.): 105% от ФОТ СП (207 руб.): 65% от ФОТ | 1 канало-километр трубопровода | 0.09 | 58800.04 | 3533.81 |  |  | 5292 | 318 |  |  | 133 | 11.97
8 | ТЕР34-02-012-01 | Устройство ввода труб в колодцы НР (47 руб.): 105% от ФОТ СП (29 руб.): 65% от ФОТ | 10 каналов | 0.2 | 263.42 | 223.23 |  |  | 53 | 45 |  |  | 7.83 | 1.57
9 | ТЕР01-01-009-23 | Разработка траншей экскаватором «обратная лопата» с ковшом вместимостью 0,25 м3, группа грунтов: 2 НР (328 руб.): 100% от ФОТ СП (164 руб.): 50% от ФОТ | 1000 м3 грунта | 0.1776 | 9370.03 |  | 9370.03 | 1847.35 | 1664 |  | 1664 | 328 |  |  | 53.1 | 9.43
10 | ТЕР01-02-057-02 | Разработка грунта вручную в траншеях глубиной до 2 м без креплений с откосами, группа грунтов: 2 НР (175 руб.): 84% от ФОТ СП (94 руб.): 45% от ФОТ | 100 м3 грунта | 0.055 | 3774.54 | 3774.54 |  |  | 208 | 208 |  |  | 154 | 8.47
11 | ТЕР01-01-033-02 | Засыпка траншей и котлованов с перемещением грунта до 5 м бульдозерами мощностью: 59 кВт (80 л.с.), группа грунтов 2 НР (62 руб.): 100% от ФОТ СП (31 руб.): 50% от ФОТ | 1000 м3 грунта | 0.1714 | 1650.26 |  | 1650.26 | 360.65 | 283 |  | 283 | 62 |  |  | 8.87 | 1.52
12 | ТЕР01-01-033-08 | При перемещении грунта на каждые последующие 5 м добавлять: к расценке 01-01-033-02 КОЭФ. К ПОЗИЦИИ: Новый коэффициент ПЗ=3 (ОЗП=3; ЭМ=3 к расх.; ЗПМ=3; МАТ=3 к расх.; ТЗ=3; ТЗМ=3) НР (92 руб.): 100% от ФОТ СП (46 руб.): 50% от ФОТ | 1000 м3 грунта | 0.1714 | 2444.7 |  | 2444.7 | 534.27 | 419 |  | 419 | 92 |  |  | 13.14 | 2.25
13 | ТЕР01-02-005-01 | Уплотнение грунта пневматическими трамбовками, группа грунтов: 1-2 НР (733 руб.): 100% от ФОТ СП (367 руб.): 50% от ФОТ | 100 м3 уплотненного грунта | 1.714 | 849.52 | 335.68 | 513.84 | 92.02 | 1456 | 575 | 881 | 158 | 12.53 | 21.48 | 3.04 | 5.21
14 | ТЕР01-02-061-02 | Засыпка вручную траншей, пазух котлованов и ям, группа грунтов: 2 НР (212 руб.): 84% от ФОТ СП (113 руб.): 45% от ФОТ | 100 м3 грунта | 0.11 | 2290.03 | 2290.03 |  |  | 252 | 252 |  |  | 97.2 | 10.69
Итого по разделу 1 Телефонизация | [8 empty] | 32681 |  |  |  |  | 192.64 |  | 35.49
Раздел 2. Стоимость материалов
15 | прайс | Кабель оптический ИКБ-М6П Ц:110489:1,18:3,5 | км | 0.4 | 26752.78 |  |  |  | 10701
16 | прайс | Муфта универсальная (проходная) МТОК 96/216-01 Ц:7986:1,18:3,5 | шт | 3 | 1933.66 |  |  |  | 5801
17 | прайс | Кросс оптический универсальный КС-2U32/8-ХХ Ц:11448,36:1,18:3,5 | шт | 1 | 2772 |  |  |  | 2772
18 | прайс | Колодец малого типа ККС-2-10 ГЕК Ц:10975:1,18:3,5 | шт | 2 | 2657.38 |  |  |  | 5315
19 | прайс | КО-1 ж/б кольцо под люк Ц:600:1,18:3,5 | шт | 2 | 145.28 |  |  |  | 291
Итого по разделу 2 Стоимость материалов | [8 empty] | 24880
ИТОГИ ПО СМЕТЕ:
Итого прямые затраты по смете в ценах 2001г. | [8 empty] | 46587 | 5435 | 7087 | 1213 |  | 192.64 |  | 35.49
Накладные расходы | [8 empty] | 6907
Сметная прибыль | [8 empty] | 4067
Итоги по смете:
Итого | [8 empty] | 57561 |  |  |  |  | 192.64 |  | 35.49
В том числе:
Материалы | [8 empty] | 34065
Машины и механизмы | [8 empty] | 7087
ФОТ | [8 empty] | 6648
Накладные расходы | [8 empty] | 6907
Сметная прибыль | [8 empty] | 4067
ВСЕГО по смете | [8 empty] | 57561 |  |  |  |  | 192.64 |  | 35.49
|  |  |  | Составил: |  |  |  | Токарева Т.Н.