## Локальная смета
СОГЛАСОВАНО: | [11 empty] | УТВЕРЖДАЮ:
_________________ | [11 empty] | _________________
" _____ " ________________ 201_ г. | [11 empty] | "____" ______________201_ г.
Многоэтажная застройка МКР.5А (инженерные сети,2этап,2очередь) в г Югоске
(наименование стройки)
ЛОКАЛЬНЫЙ СМЕТНЫЙ РАСЧЕТ № 07-01-01
(локальная смета)
|  | на | Генеральный план, ИНЖЕНЕРНЫЕ СЕТИ МКР-5А
(наименование работ и затрат, наименование объекта)
Основание: 31.144.7283-00-ГП
|  |  | Сметная стоимость строительных работ _______________________________________________________________________________________________ | [5 empty] | ___________________________54,093 |  | тыс. руб.
|  |  | Средства на оплату труда _______________________________________________________________________________________________ | [5 empty] | ___________________________1,627 |  | тыс. руб.
|  |  | Сметная трудоемкость _______________________________________________________________________________________________ | [5 empty] | _______________________________________________________________________________________________38,16 |  | чел.час
Составлен(а) в текущих (прогнозных) ценах по состоянию на _______201_ г.
№ пп | Обоснование | Наименование | Ед. изм. | Кол. | Стоимость единицы, руб. |  |  |  | Общая стоимость, руб. |  |  |  | Т/з осн. раб.на ед. | Т/з осн. раб. Всего | Т/з мех. на ед. | Т/з мех. Всего
[5 empty] | Всего | В том числе |  |  | Всего | В том числе
[6 empty] | Осн.З/п | Эк.Маш | З/пМех |  | Осн.З/п | Эк.Маш | З/пМех
1 | 2 | 3 | 4 | 5 | 6 | 7 | 8 | 9 | 10 | 11 | 12 | 13 | 14 | 15 | 16 | 17
Раздел 1.
1 | ТЕР01-01-030-02 | Разработка грунта с перемещением до 10 м бульдозерами мощностью: 59 кВт (80 л.с.), группа грунтов 2 НР (15 руб.): 100% от ФОТ СП (8 руб.): 50% от ФОТ | 1000 м3 грунта | 0.03 | 2353.53 |  | 2353.53 | 514.35 | 71 |  | 71 | 15 |  |  | 12.65 | 0.38
2 | ТЕР01-01-030-10 | При перемещении грунта на каждые последующие 10 м добавлять: к расценке 01-01-030-02 НР (132 руб.): 100% от ФОТ СП (66 руб.): 50% от ФОТ | 1000 м3 грунта | 0.3 | 2013.06 |  | 2013.06 | 439.94 | 604 |  | 604 | 132 |  |  | 10.82 | 3.25
3 | ТЕР27-04-001-04 | Устройство подстилающих и выравнивающих слоев оснований: из щебня НР (848 руб.): 149% от ФОТ СП (541 руб.): 95% от ФОТ | 100 м3 материала основания (в плотном теле) | 0.39 | 6002.13 | 614.67 | 5370.03 | 844.39 | 2341 | 240 | 2094 | 329 | 24.19 | 9.43 | 20.6 | 8.03
4.1 | ТСЦ-408-0239 | Щебень марки 800 фракция 20-40 мм | м3 | 39.39 | 260.98 |  |  |  | 10280
5 | ТЕР27-06-020-01 | Устройство покрытия толщиной 4 см из горячих асфальтобетонных смесей плотных мелкозернистых типа АБВ, плотность каменных материалов: 2,5-2,9 т/м3 НР (435 руб.): 149% от ФОТ СП (277 руб.): 95% от ФОТ | 1000 м2 покрытия | 0.15 | 86168.36 | 1157.81 | 3998.8 | 788.96 | 12925 | 174 | 600 | 118 | 38.3 | 5.75 | 19.08 | 2.86
7 | ТЕР27-06-021-01 | На каждые 0,5 см изменения толщины покрытия добавлять или исключать: к расценке 27-06-020-01 КОЭФ. К ПОЗИЦИИ: Новый коэффициент ПЗ=12 (ОЗП=12; ЭМ=12 к расх.; ЗПМ=12; МАТ=12 к расх.; ТЗ=12; ТЗМ=12) НР (7 руб.): 149% от ФОТ СП (5 руб.): 95% от ФОТ | 1000 м2 покрытия | 0.15 | 121431.36 | 32.64 | 56.64 |  | 18215 | 5 | 8 |  | 1.08 | 0.16
9 | ТЕР27-02-010-02 | Установка бортовых камней бетонных: при других видах покрытий НР (915 руб.): 149% от ФОТ СП (583 руб.): 95% от ФОТ | 100 м бортового камня | 0.3 | 7240.58 | 2021.45 | 177.1 | 27.65 | 2172 | 606 | 53 | 8 | 76.08 | 22.82 | 0.68 | 0.2
11 | ТСЦ-403-2382 | Камни железобетонные бортовые: БР100.30.18 /бетон В30 (М400), объем 0,063 м3, расход ар-ры 2,2 кг/ (ГОСТ 6665-91) | шт. | 30 | 121.75 |  |  |  | 3653
Итого по разделу 1 | [8 empty] | 54093 |  |  |  |  | 38.16 |  | 14.72
ИТОГИ ПО СМЕТЕ:
Итого прямые затраты по смете в ценах 2001г. | [8 empty] | 50261 | 1025 | 3430 | 602 |  | 38.16 |  | 14.72
Накладные расходы | [8 empty] | 2352
Сметная прибыль | [8 empty] | 1480
Итоги по смете:
Итого | [8 empty] | 54093 |  |  |  |  | 38.16 |  | 14.72
В том числе:
Материалы | [8 empty] | 45806
Машины и механизмы | [8 empty] | 3430
ФОТ | [8 empty] | 1627
Накладные расходы | [8 empty] | 2352
Сметная прибыль | [8 empty] | 1480
ВСЕГО по смете | [8 empty] | 54093 |  |  |  |  | 38.16 |  | 14.72
Составил:: ___________________________Токарева Т.Н.
(должность, подпись, расшифровка)