## Локальная смета
СОГЛАСОВАНО: | [11 empty] | УТВЕРЖДАЮ:
_________________ | [11 empty] | _________________
" _____ " ________________ 201_ г. | [11 empty] | "____" ______________201_ г.
Многоэтажная застройка МКР.5А (инженерные сети,2этап,2очередь) в г Югоске
(наименование стройки)
ЛОКАЛЬНЫЙ СМЕТНЫЙ РАСЧЕТ № 04-01-01
(локальная смета)
|  | на | Электроснабжение, ИНЖЕНЕРНЫЕ СЕТИ МКР-5А
(наименование работ и затрат, наименование объекта)
Основание: 31.144.7283-00-ЭС
|  |  | Сметная стоимость _______________________________________________________________________________________________ | [5 empty] | ___________________________2654,113 |  | тыс. руб.
|  |  | строительных работ _______________________________________________________________________________________________ | [5 empty] | _______________________________________________________________________________________________323,090 |  | тыс. руб.
|  |  | монтажных работ _______________________________________________________________________________________________ | [5 empty] | _______________________________________________________________________________________________1379,418 |  | тыс. руб.
|  |  | оборудования _______________________________________________________________________________________________ | [5 empty] | _______________________________________________________________________________________________951,605 |  | тыс. руб.
|  |  | Средства на оплату труда _______________________________________________________________________________________________ | [5 empty] | ___________________________160,591 |  | тыс. руб.
|  |  | Сметная трудоемкость _______________________________________________________________________________________________ | [5 empty] | _______________________________________________________________________________________________4470,26 |  | чел.час
Составлен(а) в текущих (прогнозных) ценах по состоянию на _______201_ г.
№ пп | Обоснование | Наименование | Ед. изм. | Кол. | Стоимость единицы, руб. |  |  |  | Общая стоимость, руб. |  |  |  | Т/з осн. раб.на ед. | Т/з осн. раб. Всего | Т/з мех. на ед. | Т/з мех. Всего
[5 empty] | Всего | В том числе |  |  | Всего | В том числе
[6 empty] | Осн.З/п | Эк.Маш | З/пМех |  | Осн.З/п | Эк.Маш | З/пМех
1 | 2 | 3 | 4 | 5 | 6 | 7 | 8 | 9 | 10 | 11 | 12 | 13 | 14 | 15 | 16 | 17
Раздел 1. Электроснабжение 10кВ
1 | ТЕРм37-01-013-12 | Монтаж оборудования на открытой площадке, масса оборудования: 18 т НР (6928 руб.): 84% от ФОТ СП (4949 руб.): 60% от ФОТ | 1 шт. | 1 | 15764.49 | 7315.66 | 6258.35 | 931.92 | 15764 | 7316 | 6258 | 932 | 242 | 242 | 22.68 | 22.68
2 | коммерческое предложение "Уральский завод трансформаторных технологий"ООО | Блочная комплектная трансформаторная подстанция в железобетонном корпусе,тупиковая с кабельными вводами 10кВ и кабельными выводами 0,4кВ с двумя трансформаторами 630кВА каждый 2БКТПт-630/10/0,4к/к Ц:2834000+552000=3386000:1,18: 3,21*1,012 | шт | 1 | 904649.66 |  |  |  | 904650
3 | ТЕРм08-01-043-01 | Разъединитель трехполюсный напряжением 35 кВ на ток до 1000 А НР (2710 руб.): 100% от ФОТ СП (1762 руб.): 65% от ФОТ | 1 шт. | 2 | 3072.94 | 1157.81 | 1345.12 | 196.89 | 6146 | 2316 | 2690 | 394 | 38.3 | 76.6 | 5.64 | 11.28
4 | прайс | Разъединитель РЛНД1-10/400У1 с приводом ПРН3-10 Ц: 6898,53:1,18:3,5 | шт | 2 | 1670.34 |  |  |  | 3341
5 | ТЕРм08-01-015-10 | Ограничитель перенапряжений нелинейный напряжением: 220 кВ НР (3584 руб.): 100% от ФОТ СП (2330 руб.): 65% от ФОТ | 1 компл. (3 фазы) | 6 | 1731.71 | 426.24 | 1032.55 | 171.13 | 10390 | 2557 | 6195 | 1027 | 14.1 | 84.6 | 4.43 | 26.58
6 | прайс | Ограничитель перенапряжения ОПН-10/11-10(II) УХЛ1 Ц:3050,85:1,18:3,5 | шт | 6 | 738.7 |  |  |  | 4432
7 | ТЕРм08-02-141-04 | Кабель до 35 кВ в готовых траншеях без покрытий, масса 1 м: до 6 кг НР (292 руб.): 100% от ФОТ СП (190 руб.): 65% от ФОТ | 100 м кабеля | 0.325 | 2800.83 | 659.01 | 1993.97 | 239.68 | 910 | 214 | 648 | 78 | 21.8 | 7.09 | 6.61 | 2.15
8 | ТЕРм08-02-148-04 | Кабель до 35 кВ в проложенных трубах, блоках и коробах, масса 1 м кабеля: до 6 кг НР (3521 руб.): 100% от ФОТ СП (2289 руб.): 65% от ФОТ | 100 м кабеля | 3.035 | 3336.34 | 870.62 | 2348.31 | 289.64 | 10126 | 2642 | 7127 | 879 | 28.8 | 87.41 | 8.05 | 24.43
9 | ТЕРм08-02-142-01 | Устройство постели при одном кабеле в траншее НР (1355 руб.): 100% от ФОТ СП (881 руб.): 65% от ФОТ | 100 м кабеля | 3.36 | 2499.63 | 200.42 | 2295.2 | 202.89 | 8399 | 673 | 7712 | 682 | 6.63 | 22.28 | 4.99 | 16.77
10 | ТЕРм08-02-143-01 | Покрытие кабеля, проложенного в траншее: кирпичом одного кабеля НР (1240 руб.): 100% от ФОТ СП (806 руб.): 65% от ФОТ | 100 м кабеля | 3.36 | 2150.97 | 196.8 | 1950.23 | 172.4 | 7227 | 661 | 6553 | 579 | 6.51 | 21.87 | 4.24 | 14.25
11 | ТСЦ-501-0494 | Кабели силовые на напряжение 10000 В для прокладке в земле с алюминиевыми жилами в алюминиевой оболочке марки: ААБлУ, с числом жил - 3 и сечением 95 мм2 | 1000 м | 0.336 | 182481.33 |  |  |  | 61314
12 | ТЕРм08-02-167-08 | Муфта соединительная эпоксидная для 3-4-жильного кабеля напряжением: до 10 кВ, сечение жил до 120 мм2 НР (596 руб.): 100% от ФОТ СП (387 руб.): 65% от ФОТ | 1 шт. | 2 | 705.09 | 297.16 | 9.2 | 0.81 | 1410 | 594 | 18 | 2 | 9.83 | 19.66 | 0.02 | 0.04
13 | ТСЦ-502-0769 | Муфта термоусаживаемая соединительная для кабеля с полиэтиленовой или бумажной изоляцией на напряжение до 10 кВ, марки СТп-10-3х(70-120) мм2 | шт. | 2 | 2268.55 |  |  |  | 4537
14 | ТЕРм08-02-165-07 | Муфта концевая эпоксидная для 3-жильного кабеля напряжением: до 10 кВ, сечение одной жилы до 120 мм2 НР (1925 руб.): 100% от ФОТ СП (1251 руб.): 65% от ФОТ | 1 шт. | 4 | 1817.93 | 230.05 | 1577.56 | 251.28 | 7272 | 920 | 6310 | 1005 | 7.61 | 30.44 | 6.18 | 24.72
15 | ТСЦ-502-0761 | Муфта кабельные концевые термоусаживаемые: 3КВТп-1-120 | компл. | 2 | 430.11 |  |  |  | 860
16 | ТСЦ-502-0767 | Муфта термоусаживаемая концевая на напряжение до 10 кВ наружной установки 3КНТп-10 70-120 мм2 | шт. | 2 | 949.39 |  |  |  | 1899
17 | ТСЦ-509-0041 | Наконечники кабельные | шт. | 12 | 69.76 |  |  |  | 837
18 | ТСЦ-404-0004 | Кирпич керамический одинарный, размером 250х120х65 мм, марка: 75 | 1000 шт. | 1.2 | 1556.56 |  |  |  | 1868
19 | ТСЦ-408-0122 | Песок природный для строительных: работ средний | м3 | 28 | 78.47 |  |  |  | 2197
20 | ТЕР22-01-001-01 | Укладка асбестоцементных водопроводных труб с соединением при помощи асбестоцементных муфт диаметром: 100 мм НР (1385 руб.): 137% от ФОТ СП (900 руб.): 89% от ФОТ | 1 км трубопровода | 0.096 | 54702.99 | 10458.7 | 1163.66 | 74.36 | 5251 | 1004 | 112 | 7 | 362.52 | 34.8 | 2.08 | 0.2
21 | ТЕР22-01-012-10 | Укладка стальных водопроводных труб с пневматическим испытанием диаметром: 400 мм 94 395,82 = 742 317,18 - 1004 x 645,34 НР (544 руб.): 137% от ФОТ СП (353 руб.): 89% от ФОТ | 1 км трубопровода | 0.01 | 94395.82 | 28593.87 | 62010.55 | 11105.7 | 944 | 286 | 620 | 111 | 879 | 8.79 | 298.38 | 2.98
Уд | 1. 103-0218 | Трубы стальные электросварные прямошовные и спирально-шовные группы А и Б с сопротивлением по разрыву 38 кгс/мм2, наружный диаметр: 426 мм, толщина стенки 7 мм | м | 1004 10,04 | 645.34 |  |  |  | 6479.21
22 | ТСЦ-103-0222 | Трубы стальные электросварные прямошовные и спирально-шовные группы А и Б с сопротивлением по разрыву 38 кгс/мм2, наружный диаметр: 426 мм, толщина стенки 11 мм | м | 10.04 | 1063.57 |  |  |  | 10678
23 | ТЕР22-01-012-02 | Укладка стальных водопроводных труб с пневматическим испытанием диаметром: 75 мм НР (137 руб.): 137% от ФОТ СП (89 руб.): 89% от ФОТ | 1 км трубопровода | 0.006 | 90108.32 | 14248.14 | 13097.28 | 2450.25 | 541 | 85 | 79 | 15 | 438 | 2.63 | 74.68 | 0.45
24 | ТЕРм08-02-472-06 | Проводник заземляющий открыто по строительным основаниям: из полосовой стали сечением 100 мм2 НР (57 руб.): 100% от ФОТ СП (37 руб.): 65% от ФОТ | 100 м | 0.1 | 2270.6 | 561.45 | 134.63 | 7.73 | 227 | 56 | 13 | 1 | 19 | 1.9 | 0.19 | 0.02
25 | ТЕР34-02-020-02 | Устройство переходов в грунтах I-III группы с помощью установок горизонтально-направленного бурения "Astec" DD-6, "Astec" DD-63238: диаметр труб до 560 мм, установка ГНБ тяговым усилием 140 Кн НР (3920 руб.): 105% от ФОТ СП (2426 руб.): 65% от ФОТ | 1 м | 10 | 7393.13 | 20.69 | 6209.15 | 352.62 | 73931 | 207 | 62092 | 3526 | 0.7 | 7 | 9.52 | 95.2
26 | ТСЦ-103-0214 | Трубы стальные электросварные прямошовные и спирально-шовные группы А и Б с сопротивлением по разрыву 38 кгс/мм2, наружный диаметр: 426 мм, толщина стенки 4 мм | м | 10 | 437.04 |  |  |  | 4370
27 | ТЕР01-01-009-14 | Разработка грунта в траншеях экскаватором «обратная лопата» с ковшом вместимостью 0,5 (0,5-0,63) м3, в отвал группа грунтов: 2 НР (135 руб.): 100% от ФОТ СП (68 руб.): 50% от ФОТ | 1000 м3 грунта | 0,1103 0,078+0,0323 | 7669.64 |  | 7669.64 | 1223.46 | 846 |  | 846 | 135 |  |  | 30.09 | 3.32
28 | ТЕР01-01-022-14 | Разработка грунта в траншеях экскаватором «обратная лопата» с ковшом вместимостью 0,5 (0,5-0,63) м3, группа грунтов: 2 НР (152 руб.): 100% от ФОТ СП (76 руб.): 50% от ФОТ | 1000 м3 грунта | 0,1005 0,043+0,0575 | 9474.26 |  | 9474.26 | 1511.33 | 952 |  | 952 | 152 |  |  | 37.17 | 3.74
29 | 310-8005-1 | Перевозка грузов автомобилями-самосвалами, грузоподъемностью 10 т, работающих вне карьера (Код 400052), 1 класс дорог : расстояние превозки 5 км; нормативное время пробега 0.56; класс груза 1 НР 0% от ФОТ СП 0% от ФОТ | 1 т | 908 | 9.68 |  | 9.68 |  | 8789 |  | 8789
30 | ТЕР01-01-016-02 | Работа на отвале, группа грунтов: 2-3 НР (26 руб.): 100% от ФОТ СП (13 руб.): 50% от ФОТ | 1000 м3 грунта | 0,1005 0,043+0,0575 | 974.94 | 89.46 | 877.72 | 171.74 | 98 | 9 | 88 | 17 | 3.65 | 0.37 | 3.97 | 0.4
31 | ТЕР01-01-033-02 | Засыпка траншей и котлованов с перемещением грунта до 5 м бульдозерами мощностью: 59 кВт (80 л.с.), группа грунтов 2 НР (40 руб.): 100% от ФОТ СП (20 руб.): 50% от ФОТ | 1000 м3 грунта | 0,1103 0,078+0,0323 | 1650.26 |  | 1650.26 | 360.65 | 182 |  | 182 | 40 |  |  | 8.87 | 0.98
32 | ТЕР01-01-033-08 | При перемещении грунта на каждые последующие 5 м добавлять: к расценке 01-01-033-02 НР (20 руб.): 100% от ФОТ СП (10 руб.): 50% от ФОТ | 1000 м3 грунта | 0,1103 0,078+0,0323 | 814.9 |  | 814.9 | 178.09 | 90 |  | 90 | 20 |  |  | 4.38 | 0.48
33 | ТЕР01-02-005-02 | Уплотнение грунта пневматическими трамбовками, группа грунтов: 3-4 НР (415 руб.): 100% от ФОТ СП (208 руб.): 50% от ФОТ | 100 м3 уплотненного грунта | 0,8123 0,78+0,0323 | 1014.31 | 400.78 | 613.53 | 109.88 | 824 | 326 | 498 | 89 | 14.96 | 12.15 | 3.63 | 2.95
34 | ТЕР08-01-002-02 | Устройство основания под фундаменты: щебеночного НР (1002 руб.): 128% от ФОТ СП (626 руб.): 80% от ФОТ | 1 м3 основания | 10 | 466.88 | 61.58 | 99.91 | 16.71 | 4669 | 616 | 999 | 167 | 2.4 | 24 | 0.54 | 5.4
35 | ТЕР06-01-001-01 | Устройство бетонной подготовки 10 380,19 = 92 061,79 - 102 x 800,80 НР (190 руб.): 110% от ФОТ СП (112 руб.): 65% от ФОТ | 100 м3 бетона, бутобетона и железобетона в деле | 0.0335 | 10380.19 | 4411.8 | 3137.89 | 731.88 | 348 | 148 | 105 | 25 | 180 | 6.03 | 18 | 0.6
Уд | 1. 401-0061 | Бетон тяжелый, крупность заполнителя: 20 мм, класс В3,5 (М50) | м3 | 102 3,417 | 800.8 |  |  |  | 2736.33
36 | ТСЦ-401-0003 | Бетон тяжелый, класс: В7,5 (М100) | м3 | 3.417 | 767.2 |  |  |  | 2622
37 | ТЕР06-01-001-16 | Устройство фундаментных плит железобетонных: плоских 115 840,64 = 173 156,73 - 8,1 x 7 076,06 НР (964 руб.): 110% от ФОТ СП (569 руб.): 65% от ФОТ | 100 м3 бетона, бутобетона и железобетона в деле | 0.1248 | 115840.64 | 5911.48 | 5062.29 | 1107.69 | 14457 | 738 | 632 | 138 | 220.66 | 27.54 | 27.31 | 3.41
Уд | 1. 204-0100 | Горячекатаная арматурная сталь класса: А-I, А-II, А-III | т | 8,1 1,011 | 7076.06 |  |  |  | 7153.9
38 | ТСЦ-204-0019 | Горячекатаная арматурная сталь периодического профиля класса: А-III, диаметром 6 мм | т | 0.03996 | 9449.4 |  |  |  | 378
39 | ТСЦ-204-0034 | Надбавки к ценам заготовок за сборку и сварку каркасов и сеток: плоских, диаметром 5-6 мм | т | 0.03996 | 3368.39 |  |  |  | 135
40 | ТСЦ-204-0037 | Надбавки к ценам заготовок за сборку и сварку каркасов и сеток: плоских, диаметром 12 мм | т | 0.7357 | 1818.12 |  |  |  | 1338
41 | ТСЦ-204-0022 | Горячекатаная арматурная сталь периодического профиля класса: А-III, диаметром 12 мм | т | 0.7357 | 11516.01 |  |  |  | 8472
42 | ТЕР08-01-002-01 | Устройство основания под фундаменты: песчаного НР (136 руб.): 128% от ФОТ СП (85 руб.): 80% от ФОТ | 1 м3 основания | 1.56 | 219.16 | 59.02 | 57.54 | 9.14 | 342 | 92 | 90 | 14 | 2.3 | 3.59 | 0.29 | 0.45
43 | ТЕР11-01-002-04 | Устройство подстилающих слоев: щебеночных НР (348 руб.): 129% от ФОТ СП (203 руб.): 75% от ФОТ | 1 м3 подстилающего слоя | 2,24 22,4*0,1 | 544.83 | 103.81 | 93.76 | 16.65 | 1220 | 233 | 210 | 37 | 3.73 | 8.36 | 0.55 | 1.23
44 | ТЕР27-07-001-01 | Устройство асфальтобетонных покрытий дорожек и тротуаров однослойных из литой мелкозернистой асфальто-бетонной смеси толщиной 3 см НР (148 руб.): 149% от ФОТ СП (94 руб.): 95% от ФОТ | 100 м2 покрытия | 0.224 | 5589.32 | 441.35 | 90.45 | 1.72 | 1252 | 99 | 20 |  | 15.12 | 3.39 | 0.05 | 0.01
45 | ТЕР27-07-001-02 | На каждые 0,5 см изменения толщины покрытия добавлять к расценке 27-07-001-01 КОЭФ. К ПОЗИЦИИ: ПЗ=2 (ОЗП=2; ЭМ=2 к расх.; ЗПМ=2; МАТ=2 к расх.; ТЗ=2; ТЗМ=2) НР (45 руб.): 149% от ФОТ СП (29 руб.): 95% от ФОТ | 100 м2 покрытия | 0.224 | 1813.88 | 135.44 | 25.36 |  | 406 | 30 | 6 |  | 4.64 | 1.04
Итого по разделу 1 Электроснабжение 10кВ | [8 empty] | 1276657 |  |  |  |  | 733.54 |  | 264.72
Раздел 2. Заземление ж/б опоры (2 компл)
46 | ТЕРм08-02-471-01 | Заземлитель вертикальный из угловой стали размером: 50х50х5 мм НР (162 руб.): 100% от ФОТ СП (105 руб.): 65% от ФОТ | 10 шт. | 0.5 | 1265.05 | 316.19 | 112 | 7.73 | 633 | 158 | 56 | 4 | 10.7 | 5.35 | 0.19 | 0.1
47 | ТЕРм08-02-472-02 | Заземлитель горизонтальный из стали: полосовой сечением 160 мм2 НР (50 руб.): 100% от ФОТ СП (33 руб.): 65% от ФОТ | 100 м | 0.1 | 1762.64 | 490.53 | 145.2 | 8.95 | 176 | 49 | 15 | 1 | 16.6 | 1.66 | 0.22 | 0.02
48 | ТЕРм08-02-471-04 | Заземлитель вертикальный из круглой стали диаметром: 16 мм НР (100 руб.): 100% от ФОТ СП (65 руб.): 65% от ФОТ | 10 шт. | 0.4 | 920.3 | 244.97 | 100.11 | 5.69 | 368 | 98 | 40 | 2 | 8.29 | 3.32 | 0.14 | 0.06
49 | ТЕР01-01-009-14 | Разработка грунта в траншеях экскаватором «обратная лопата» с ковшом вместимостью 0,5 (0,5-0,63) м3, в отвал группа грунтов: 2 НР (41 руб.): 100% от ФОТ СП (21 руб.): 50% от ФОТ | 1000 м3 грунта | 0.0339 | 7669.64 |  | 7669.64 | 1223.46 | 260 |  | 260 | 41 |  |  | 30.09 | 1.02
50 | ТЕР01-01-033-02 | Засыпка траншей и котлованов с перемещением грунта до 5 м бульдозерами мощностью: 59 кВт (80 л.с.), группа грунтов 2 НР (12 руб.): 100% от ФОТ СП (6 руб.): 50% от ФОТ | 1000 м3 грунта | 0.0339 | 1650.26 |  | 1650.26 | 360.65 | 56 |  | 56 | 12 |  |  | 8.87 | 0.3
51 | ТЕР01-02-005-02 | Уплотнение грунта пневматическими трамбовками, группа грунтов: 3-4 НР (173 руб.): 100% от ФОТ СП (87 руб.): 50% от ФОТ | 100 м3 уплотненного грунта | 0.339 | 1014.31 | 400.78 | 613.53 | 109.88 | 344 | 136 | 208 | 37 | 14.96 | 5.07 | 3.63 | 1.23
Итого по разделу 2 Заземление ж/б опоры (2 компл) | [8 empty] | 2691 |  |  |  |  | 15.4 |  | 2.73
Раздел 3. Заземление БКТП
52 | ТЕРм08-02-471-01 | Заземлитель вертикальный из угловой стали размером: 50х50х5 мм НР (324 руб.): 100% от ФОТ СП (211 руб.): 65% от ФОТ | 10 шт. | 1 | 1265.05 | 316.19 | 112 | 7.73 | 1265 | 316 | 112 | 8 | 10.7 | 10.7 | 0.19 | 0.19
53 | ТЕРм08-02-472-02 | Заземлитель горизонтальный из стали: полосовой сечением 160 мм2 НР (210 руб.): 100% от ФОТ СП (137 руб.): 65% от ФОТ | 100 м | 0.42 | 1762.64 | 490.53 | 145.2 | 8.95 | 740 | 206 | 61 | 4 | 16.6 | 6.97 | 0.22 | 0.09
Итого по разделу 3 Заземление БКТП | [8 empty] | 2886 |  |  |  |  | 17.67 |  | 0.28
Раздел 4. Оборудование для ПС "Хвойная"
54 | ТЕРм08-01-053-01 | Трансформатор тока напряжением: до 10 кВ НР (227 руб.): 100% от ФОТ СП (148 руб.): 65% от ФОТ | 1 шт. | 3 | 113.92 | 73.46 | 23.31 | 2.32 | 342 | 220 | 70 | 7 | 2.43 | 7.29 | 0.06 | 0.18
55 | прайс | Трансформатор тока 10кВ ТПЛ-10-М У3, 200/5А Ц:24290:3,21:1,18 | шт | 3 | 6412.69 |  |  |  | 19238
56 | ТСЦ-501-0497 | Кабели силовые на напряжение 10000 В для прокладке в земле с алюминиевыми жилами в алюминиевой оболочке марки: ААБлУ, с числом жил - 3 и сечением 185 мм2 | 1000 м | 0.25 | 273962.35 |  |  |  | 68491
57 | ТЕРм08-02-167-10 | Муфта соединительная эпоксидная для 3-4-жильного кабеля напряжением: до 10 кВ, сечение жил до 240 мм2 НР (424 руб.): 100% от ФОТ СП (276 руб.): 65% от ФОТ | 1 шт. | 1 | 838.27 | 423.22 | 13.8 | 1.22 | 838 | 423 | 14 | 1 | 14 | 14 | 0.03 | 0.03
58 | ТСЦ-502-0770 | Муфта термоусаживаемая соединительная для кабеля с полиэтиленовой или бумажной изоляцией на напряжение до 10 кВ, марки СТп-10-3х(150-240) мм2 | шт. | 1 | 2581.57 |  |  |  | 2582
59 | ТЕРм08-02-165-07 | Муфта концевая эпоксидная для 3-жильного кабеля напряжением: до 10 кВ, сечение одной жилы до 120 мм2 НР (963 руб.): 100% от ФОТ СП (626 руб.): 65% от ФОТ | 1 шт. | 2 | 1817.93 | 230.05 | 1577.56 | 251.28 | 3636 | 460 | 3155 | 503 | 7.61 | 15.22 | 6.18 | 12.36
60 | ТСЦ-502-0761 | Муфта кабельные концевые термоусаживаемые: 3КВТп-1-120 | компл. | 2 | 430.11 |  |  |  | 860
61 | ТСЦ-502-0768 | Муфта термоусаживаемая концевая на напряжение до 10 кВ внутренней установки 3КНТп-10 150-240 мм2 | шт. | 1 | 1031.92 |  |  |  | 1032
62 | ТСЦ-509-0041 | Наконечники кабельные | шт. | 6 | 69.76 |  |  |  | 419
63 | ТСЦ-404-0004 | Кирпич керамический одинарный, размером 250х120х65 мм, марка: 75 | 1000 шт. | 0.37 | 1556.56 |  |  |  | 576
64 | ТСЦ-408-0122 | Песок природный для строительных: работ средний | м3 | 7 | 78.47 |  |  |  | 549
65 | ТЕР22-01-001-01 | Укладка асбестоцементных водопроводных труб с соединением при помощи асбестоцементных муфт диаметром: 100 мм НР (116 руб.): 137% от ФОТ СП (76 руб.): 89% от ФОТ | 1 км трубопровода | 0.008 | 54702.99 | 10458.7 | 1163.66 | 74.36 | 438 | 84 | 9 | 1 | 362.52 | 2.9 | 2.08 | 0.02
66 | ТЕР22-01-012-02 | Укладка стальных водопроводных труб с пневматическим испытанием диаметром: 75 мм НР (69 руб.): 137% от ФОТ СП (45 руб.): 89% от ФОТ | 1 км трубопровода | 0.003 | 90108.32 | 14248.14 | 13097.28 | 2450.25 | 270 | 43 | 39 | 7 | 438 | 1.31 | 74.68 | 0.22
67 | ТЕРм08-02-472-06 | Проводник заземляющий открыто по строительным основаниям: из полосовой стали сечением 100 мм2 НР (28 руб.): 100% от ФОТ СП (18 руб.): 65% от ФОТ | 100 м | 0.05 | 2270.6 | 561.45 | 134.63 | 7.73 | 114 | 28 | 7 |  | 19 | 0.95 | 0.19 | 0.01
Итого по разделу 4 Оборудование для ПС "Хвойная" | [8 empty] | 102976 |  |  |  |  | 41.67 |  | 12.82
Раздел 5. Для замены фидеров №12 и №27
68 | ТЕРм08-02-405-04 | Провод по установленным стальным конструкциям и панелям, сечение: до 120 мм2 НР (76816 руб.): 100% от ФОТ СП (49930 руб.): 65% от ФОТ | 100 м | 49 | 3828.65 | 1518.87 | 669.39 | 48.79 | 187604 | 74425 | 32800 | 2391 | 51.4 | 2518.6 | 1.2 | 58.8
69 | ТСЦ-502-0322 | Провода неизолированные для воздушных линий электропередачи из стальных оцинкованных проволок 1 группы и алюминиевых проволок марки: АС, сечением 120/19 мм2 | т | 2.435 | 115755.69 |  |  |  | 281865
Итого по разделу 5 Для замены фидеров №12 и №27 | [8 empty] | 596215 |  |  |  |  | 2518.6 |  | 58.8
Раздел 6. Электроснабжение 0,4кВ
70 | ТСЦ-501-8384 | Кабель силовой АВБбШв 4х 16 мм2 | 1000 м | 0.09 | 74657.78 |  |  |  | 6719
71 | ТСЦ-501-0559 | Кабель силовой АВБбШв 4х 185 мм2 | 1000 м | 0.33 | 211998 |  |  |  | 69959
72 | ТСЦ-501-0560 | Кабель силовой АВБбШв 4х240 мм2 | 1000 м | 0,44 0,17+0,27 | 259788.88 |  |  |  | 114307
73 | ТЕРм08-02-167-10 | Муфта соединительная эпоксидная для 3-4-жильного кабеля напряжением: до 10 кВ, сечение жил до 240 мм2 НР (848 руб.): 100% от ФОТ СП (551 руб.): 65% от ФОТ | 1 шт. | 2 | 838.27 | 423.22 | 13.8 | 1.22 | 1677 | 846 | 28 | 2 | 14 | 28 | 0.03 | 0.06
74 | ТСЦ-502-0770 | Муфта термоусаживаемая соединительная для кабеля с полиэтиленовой или бумажной изоляцией на напряжение до 10 кВ, марки СТп-10-3х(150-240) мм2 | шт. | 2 | 2581.57 |  |  |  | 5163
75 | ТЕРм08-02-165-07 | Муфта концевая эпоксидная для 3-жильного кабеля напряжением: до 10 кВ, сечение одной жилы до 120 мм2 НР (11552 руб.): 100% от ФОТ СП (7509 руб.): 65% от ФОТ | 1 шт. | 24 | 1817.93 | 230.05 | 1577.56 | 251.28 | 43630 | 5521 | 37861 | 6031 | 7.61 | 182.64 | 6.18 | 148.32
76 | ТСЦ-502-0781 | Муфта термоусаживаемая концевая внутренней установки для кабеля с пропитанной бумажной изоляцией на напряжение до 10 кВ, марки КВТп10-150/240 с болтовыми наконечниками и комплектом пайки для присоединения заземления | компл. | 24 | 808.01 |  |  |  | 19392
77 | ТСЦ-509-0041 | Наконечники кабельные медные | шт. | 48 | 69.76 |  |  |  | 3348
78 | ТСЦ-509-0040 | Наконечники кабельные медно-алюминиевые: | шт. | 48 | 22.33 |  |  |  | 1072
79 | ТЕРм08-02-141-01 | Кабель до 35 кВ в готовых траншеях без покрытий, масса 1 м: до 1 кг НР (2038 руб.): 100% от ФОТ СП (1325 руб.): 65% от ФОТ | 100 м кабеля | 3.76 | 1538.26 | 414.15 | 981.16 | 127.87 | 5784 | 1557 | 3689 | 481 | 13.7 | 51.51 | 3.61 | 13.57
80 | ТЕРм08-02-148-01 | Кабель до 35 кВ в проложенных трубах, блоках и коробах, масса 1 м кабеля: до 1 кг НР (713 руб.): 100% от ФОТ СП (463 руб.): 65% от ФОТ | 100 м кабеля | 1.44 | 1408.73 | 374.85 | 926.38 | 120.24 | 2029 | 540 | 1334 | 173 | 12.4 | 17.86 | 3.39 | 4.88
81 | ТЕРм08-02-148-04 | Кабель до 35 кВ в проложенных трубах, блоках и коробах, масса 1 м кабеля: до 6 кг НР (789 руб.): 100% от ФОТ СП (513 руб.): 65% от ФОТ | 100 м кабеля | 0.68 | 3336.34 | 870.62 | 2348.31 | 289.64 | 2269 | 592 | 1597 | 197 | 28.8 | 19.58 | 8.05 | 5.47
82 | ТЕРм08-02-142-01 | Устройство постели при одном кабеле в траншее НР (2016 руб.): 100% от ФОТ СП (1310 руб.): 65% от ФОТ | 100 м кабеля | 5 | 2499.63 | 200.42 | 2295.2 | 202.89 | 12498 | 1002 | 11476 | 1014 | 6.63 | 33.15 | 4.99 | 24.95
83 | ТЕРм08-02-142-02 | На каждый последующий кабель добавлять к расценке 08-02-142-01 НР (5 руб.): 100% от ФОТ СП (3 руб.): 65% от ФОТ | 100 м кабеля | 0.04 | 734.52 | 75.27 | 657.74 | 58.14 | 29 | 3 | 26 | 2 | 2.49 | 0.1 | 1.43 | 0.06
84 | ТЕРм08-02-142-02 | На каждый последующий кабель добавлять к расценке 08-02-142-01 КОЭФ. К ПОЗИЦИИ: Новый коэффициент ПЗ=2 (ОЗП=2; ЭМ=2 к расх.; ЗПМ=2; МАТ=2 к расх.; ТЗ=2; ТЗМ=2) НР (43 руб.): 100% от ФОТ СП (28 руб.): 65% от ФОТ | 100 м кабеля | 0.16 | 1469.04 | 150.54 | 1315.48 | 116.28 | 235 | 24 | 210 | 19 | 4.98 | 0.8 | 2.86 | 0.46
85 | ТЕРм08-02-142-02 | На каждый последующий кабель добавлять к расценке 08-02-142-01 КОЭФ. К ПОЗИЦИИ: Новый коэффициент ПЗ=5 (ОЗП=5; ЭМ=5 к расх.; ЗПМ=5; МАТ=5 к расх.; ТЗ=5; ТЗМ=5) НР (454 руб.): 100% от ФОТ СП (295 руб.): 65% от ФОТ | 100 м кабеля | 0.68 | 3672.6 | 376.35 | 3288.7 | 290.7 | 2497 | 256 | 2236 | 198 | 12.45 | 8.47 | 7.15 | 4.86
86 | ТЕРм08-02-143-01 | Покрытие кабеля, проложенного в траншее: кирпичом одного кабеля НР (1846 руб.): 100% от ФОТ СП (1200 руб.): 65% от ФОТ | 100 м кабеля | 5 | 2150.97 | 196.8 | 1950.23 | 172.4 | 10755 | 984 | 9751 | 862 | 6.51 | 32.55 | 4.24 | 21.2
87 | ТЕРм08-02-143-02 | Покрытие кабеля, проложенного в траншее: кирпичом каждого последующего НР (8 руб.): 100% от ФОТ СП (5 руб.): 65% от ФОТ | 100 м кабеля | 0.04 | 1273.14 | 102.78 | 1168.3 | 103.28 | 51 | 4 | 47 | 4 | 3.4 | 0.14 | 2.54 | 0.1
88 | ТЕРм08-02-143-02 | Покрытие кабеля, проложенного в траншее: кирпичом каждого последующего КОЭФ. К ПОЗИЦИИ: Новый коэффициент ПЗ=2 (ОЗП=2; ЭМ=2 к расх.; ЗПМ=2; МАТ=2 к расх.; ТЗ=2; ТЗМ=2) НР (66 руб.): 100% от ФОТ СП (43 руб.): 65% от ФОТ | 100 м кабеля | 0.16 | 2546.28 | 205.56 | 2336.6 | 206.56 | 407 | 33 | 374 | 33 | 6.8 | 1.09 | 5.08 | 0.81
89 | ТЕРм08-02-143-02 | Покрытие кабеля, проложенного в траншее: кирпичом каждого последующего КОЭФ. К ПОЗИЦИИ: Новый коэффициент ПЗ=5 (ОЗП=5; ЭМ=5 к расх.; ЗПМ=5; МАТ=5 к расх.; ТЗ=5; ТЗМ=5) НР (700 руб.): 100% от ФОТ СП (455 руб.): 65% от ФОТ | 100 м кабеля | 0.68 | 6365.7 | 513.9 | 5841.5 | 516.4 | 4329 | 349 | 3972 | 351 | 17 | 11.56 | 12.7 | 8.64
90 | ТСЦ-404-0004 | Кирпич керамический одинарный, размером 250х120х65 мм, марка: 75 | 1000 шт. | 1.03 | 1556.56 |  |  |  | 1603
91 | ТСЦ-408-0122 | Песок природный для строительных: работ средний | м3 | 18 | 78.47 |  |  |  | 1412
92 | ТЕР22-01-001-01 | Укладка асбестоцементных водопроводных труб с соединением при помощи асбестоцементных муфт диаметром: 100 мм НР (4906 руб.): 137% от ФОТ СП (3187 руб.): 89% от ФОТ | 1 км трубопровода | 0.34 | 54702.99 | 10458.7 | 1163.66 | 74.36 | 18599 | 3556 | 396 | 25 | 362.52 | 123.26 | 2.08 | 0.71
93 | ТЕР01-01-009-14 | Разработка грунта в траншеях экскаватором «обратная лопата» с ковшом вместимостью 0,5 (0,5-0,63) м3, в отвал группа грунтов: 2 НР (199 руб.): 100% от ФОТ СП (100 руб.): 50% от ФОТ | 1000 м3 грунта | 0.1623 | 7669.64 |  | 7669.64 | 1223.46 | 1245 |  | 1245 | 199 |  |  | 30.09 | 4.88
94 | ТЕР01-01-022-14 | Разработка грунта в траншеях экскаватором «обратная лопата» с ковшом вместимостью 0,5 (0,5-0,63) м3, группа грунтов: 2 НР (143 руб.): 100% от ФОТ СП (72 руб.): 50% от ФОТ | 1000 м3 грунта | 0.0946 | 9474.26 |  | 9474.26 | 1511.33 | 896 |  | 896 | 143 |  |  | 37.17 | 3.52
95 | 310-8005-1 | Перевозка грузов автомобилями-самосвалами, грузоподъемностью 10 т, работающих вне карьера (Код 400052), 1 класс дорог : расстояние превозки 5 км; нормативное время пробега 0.56; класс груза 1 НР 0% от ФОТ СП 0% от ФОТ | 1 т | 151.4 | 9.68 |  | 9.68 |  | 1466 |  | 1466
96 | ТЕР01-01-016-02 | Работа на отвале, группа грунтов: 2-3 НР (24 руб.): 100% от ФОТ СП (12 руб.): 50% от ФОТ | 1000 м3 грунта | 0.0946 | 974.94 | 89.46 | 877.72 | 171.74 | 92 | 8 | 83 | 16 | 3.65 | 0.35 | 3.97 | 0.38
97 | ТЕР01-01-033-02 | Засыпка траншей и котлованов с перемещением грунта до 5 м бульдозерами мощностью: 59 кВт (80 л.с.), группа грунтов 2 НР (59 руб.): 100% от ФОТ СП (30 руб.): 50% от ФОТ | 1000 м3 грунта | 0.1623 | 1650.26 |  | 1650.26 | 360.65 | 268 |  | 268 | 59 |  |  | 8.87 | 1.44
98 | ТЕР01-01-033-08 | При перемещении грунта на каждые последующие 5 м добавлять: к расценке 01-01-033-02 НР (29 руб.): 100% от ФОТ СП (15 руб.): 50% от ФОТ | 1000 м3 грунта | 0.1623 | 814.9 |  | 814.9 | 178.09 | 132 |  | 132 | 29 |  |  | 4.38 | 0.71
99 | ТЕР01-02-005-02 | Уплотнение грунта пневматическими трамбовками, группа грунтов: 3-4 НР (828 руб.): 100% от ФОТ СП (414 руб.): 50% от ФОТ | 100 м3 уплотненного грунта | 1.623 | 1014.31 | 400.78 | 613.53 | 109.88 | 1646 | 650 | 996 | 178 | 14.96 | 24.28 | 3.63 | 5.89
Итого по разделу 6 Электроснабжение 0,4кВ | [8 empty] | 378304 |  |  |  |  | 535.34 |  | 250.91
Раздел 7. Наружный контур (2 компл)
100 | ТЕРм08-02-471-01 | Заземлитель вертикальный из угловой стали размером: 50х50х5 мм НР (195 руб.): 100% от ФОТ СП (127 руб.): 65% от ФОТ | 10 шт. | 0.6 | 1265.05 | 316.19 | 112 | 7.73 | 759 | 190 | 67 | 5 | 10.7 | 6.42 | 0.19 | 0.11
101 | ТЕРм08-02-472-02 | Заземлитель горизонтальный из стали: полосовой сечением 160 мм2 НР (399 руб.): 100% от ФОТ СП (259 руб.): 65% от ФОТ | 100 м | 0.8 | 1762.64 | 490.53 | 145.2 | 8.95 | 1410 | 392 | 116 | 7 | 16.6 | 13.28 | 0.22 | 0.18
102 | ТЕР01-01-009-14 | Разработка грунта в траншеях экскаватором «обратная лопата» с ковшом вместимостью 0,5 (0,5-0,63) м3, в отвал группа грунтов: 2 НР (24 руб.): 100% от ФОТ СП (12 руб.): 50% от ФОТ | 1000 м3 грунта | 0.02 | 7669.64 |  | 7669.64 | 1223.46 | 153 |  | 153 | 24 |  |  | 30.09 | 0.6
103 | ТЕР01-01-033-02 | Засыпка траншей и котлованов с перемещением грунта до 5 м бульдозерами мощностью: 59 кВт (80 л.с.), группа грунтов 2 НР (7 руб.): 100% от ФОТ СП (4 руб.): 50% от ФОТ | 1000 м3 грунта | 0.02 | 1650.26 |  | 1650.26 | 360.65 | 33 |  | 33 | 7 |  |  | 8.87 | 0.18
104 | ТЕР01-01-033-08 | При перемещении грунта на каждые последующие 5 м добавлять: к расценке 01-01-033-02 НР (4 руб.): 100% от ФОТ СП (2 руб.): 50% от ФОТ | 1000 м3 грунта | 0.02 | 814.9 |  | 814.9 | 178.09 | 16 |  | 16 | 4 |  |  | 4.38 | 0.09
105 | ТЕР01-02-005-02 | Уплотнение грунта пневматическими трамбовками, группа грунтов: 3-4 НР (102 руб.): 100% от ФОТ СП (51 руб.): 50% от ФОТ | 100 м3 уплотненного грунта | 0.2 | 1014.31 | 400.78 | 613.53 | 109.88 | 203 | 80 | 123 | 22 | 14.96 | 2.99 | 3.63 | 0.73
Итого по разделу 7 Наружный контур (2 компл) | [8 empty] | 3760 |  |  |  |  | 22.69 |  | 1.89
Раздел 8. Наружное освещение
106 | ТЕР01-02-031-04 | Бурение ям глубиной до 2 м бурильно-крановыми машинами: на автомобиле, группа грунтов 2 НР (128 руб.): 84% от ФОТ СП (68 руб.): 45% от ФОТ | 100 ям | 0.16 | 5187.63 | 372.55 | 4815.08 | 577.17 | 830 | 60 | 770 | 92 | 15.2 | 2.43 | 16.59 | 2.65
107 | ТЕР09-03-002-01 | Монтаж колонн одноэтажных и многоэтажных зданий и крановых эстакад высотой: до 25 м цельного сечения массой до 1,0 т НР (1965 руб.): 95% от ФОТ СП (1758 руб.): 85% от ФОТ | 1 т конструкций | 5,43888 16*339,93/1000 | 919.95 | 302.06 | 557.09 | 78.23 | 5003 | 1643 | 3030 | 425 | 10.47 | 56.95 | 1.91 | 10.39
108 | ТСЦ-201-0813 | Опоры стальные | т | 5.439 | 15543.9 |  |  |  | 84543
109 | ТЕР13-06-003-01 | Очистка поверхности щетками НР (3298 руб.): 95% от ФОТ СП (2430 руб.): 70% от ФОТ | 1 м2 очищаемой поверхности | 144 | 24.11 | 24.11 |  |  | 3472 | 3472 |  |  | 0.9 | 129.6
110 | ТЕР13-06-004-01 | Обеспыливание поверхности НР (367 руб.): 95% от ФОТ СП (270 руб.): 70% от ФОТ | 1 м2 обеспыливаемой поверхности | 144 | 3.15 | 2.68 | 0.47 |  | 454 | 386 | 68 |  | 0.1 | 14.4
111 | ТЕР13-07-001-01 | Обезжиривание поверхностей аппаратов и трубопроводов диаметром до 500 мм: бензином НР (341 руб.): 95% от ФОТ СП (251 руб.): 70% от ФОТ | 100 м2 обезжириваемой поверхности | 1.44 | 465.36 | 249.43 | 4.75 | 0.3 | 670 | 359 | 7 |  | 9.08 | 13.08 | 0.01 | 0.01
112 | ТЕР13-03-004-26 | Окраска металлических огрунтованных поверхностей: эмалью ПФ-115 НР (149 руб.): 95% от ФОТ СП (110 руб.): 70% от ФОТ | 100 м2 окрашиваемой поверхности | 1.44 | 526.07 | 109.19 | 9.99 | 0.3 | 758 | 157 | 14 |  | 3.83 | 5.52 | 0.01 | 0.01
113 | ТЕРм08-02-369-02 | Светильник, устанавливаемый вне зданий с лампами: люминесцентными НР (3588 руб.): 100% от ФОТ СП (2332 руб.): 65% от ФОТ | 1 шт. | 32 | 388.61 | 77.17 | 222.79 | 34.97 | 12436 | 2469 | 7129 | 1119 | 2.34 | 74.88 | 0.86 | 27.52
114 | ТСЦ-509-1348 | Светильник ЖКУ 21-250-004 консольный алюминиевый отражатель,со стеклом,для ламп ДНаТ-250 | шт | 32 | 609.18 |  |  |  | 19494
115 | ТСЦ-509-0678 | Лампы газоразрядные высокого давления типа: ДНаТ 250-5 | 10 шт. | 3.2 | 3113.82 |  |  |  | 9964
116 | ТСЦ-501-8191 | Кабель силовой с медными жилами с поливинилхлоридной изоляцией в поливинилхлоридной оболочке без защитного покрова: ВВГ, напряжением 0,66 Кв, число жил – 3 и сечением 2,5 мм2 | 1000 м | 0.46 | 7472.31 |  |  |  | 3437
117 | ТСЦ-501-8377 | Кабель силовой АВБбШв 3х 16 мм2 | 1000 м | 0.075 | 58567.58 |  |  |  | 4393
118 | ТСЦ-501-8423 | Кабель силовой АВБбШв 4х 16 мм2 | 1000 м | 0.535 | 62580.99 |  |  |  | 33481
119 | ТЕРм08-02-141-01 | Кабель до 35 кВ в готовых траншеях без покрытий, масса 1 м: до 1 кг НР (3306 руб.): 100% от ФОТ СП (2149 руб.): 65% от ФОТ | 100 м кабеля | 6.1 | 1538.26 | 414.15 | 981.16 | 127.87 | 9383 | 2526 | 5985 | 780 | 13.7 | 83.57 | 3.61 | 22.02
120 | ТЕРм08-02-148-01 | Кабель до 35 кВ в проложенных трубах, блоках и коробах, масса 1 м кабеля: до 1 кг НР (2277 руб.): 100% от ФОТ СП (1480 руб.): 65% от ФОТ | 100 м кабеля | 4.6 | 1408.73 | 374.85 | 926.38 | 120.24 | 6480 | 1724 | 4261 | 553 | 12.4 | 57.04 | 3.39 | 15.59
121 | ТЕРм08-02-142-01 | Устройство постели при одном кабеле в траншее НР (2461 руб.): 100% от ФОТ СП (1600 руб.): 65% от ФОТ | 100 м кабеля | 6.1 | 2499.63 | 200.42 | 2295.2 | 202.89 | 15248 | 1223 | 14001 | 1238 | 6.63 | 40.44 | 4.99 | 30.44
122 | ТЕРм08-02-143-01 | Покрытие кабеля, проложенного в траншее: кирпичом одного кабеля НР (2252 руб.): 100% от ФОТ СП (1464 руб.): 65% от ФОТ | 100 м кабеля | 6.1 | 2150.97 | 196.8 | 1950.23 | 172.4 | 13121 | 1200 | 11896 | 1052 | 6.51 | 39.71 | 4.24 | 25.86
123 | ТСЦ-404-0004 | Кирпич керамический одинарный, размером 250х120х65 мм, марка: 75 | 1000 шт. | 1.96 | 1556.56 |  |  |  | 3051
124 | ТСЦ-408-0175 | Песок для строительных работ из отсевов дробления, марка: 400 мелкий | м3 | 41.5 | 54.11 |  |  |  | 2246
125 | ТЕР34-02-001-03 | Устройство трубопроводов из асбестоцементных труб с соединением: полиэтиленовыми муфтами до 2 отверстий НР (257 руб.): 105% от ФОТ СП (159 руб.): 65% от ФОТ | 1 канало-километр трубопровода | 0.064 | 31606.82 | 3826.08 |  |  | 2023 | 245 |  |  | 144 | 9.22
126 | ТЕР06-01-001-13 | Устройство фундаментов-столбов: бетонных НР (1569 руб.): 110% от ФОТ СП (927 руб.): 65% от ФОТ | 100 м3 бетона, бутобетона и железобетона в деле | 0.085 | 114414.34 | 16027.39 | 3500.45 | 754.3 | 9725 | 1362 | 298 | 64 | 598.26 | 50.85 | 18.62 | 1.58
127 | ТЕР01-02-057-03 | Разработка грунта вручную в траншеях глубиной до 2 м без креплений с откосами, группа грунтов: 3 НР (102 руб.): 84% от ФОТ СП (55 руб.): 45% от ФОТ | 100 м3 грунта | 0.02 | 6078.48 | 6078.48 |  |  | 122 | 122 |  |  | 248 | 4.96
128 | ТЕР01-01-009-15 | Разработка грунта в траншеях экскаватором «обратная лопата» с ковшом вместимостью 0,5 (0,5-0,63) м3, в отвал группа грунтов: 3 НР (8 руб.): 100% от ФОТ СП (4 руб.): 50% от ФОТ | 1000 м3 грунта | 0.005 | 10075.8 |  | 10075.8 | 1607.29 | 50 |  | 50 | 8 |  |  | 39.53 | 0.2
129 | ТЕР01-01-022-15 | Разработка грунта в траншеях экскаватором «обратная лопата» с ковшом вместимостью 0,5 (0,5-0,63) м3, группа грунтов: 3 НР (6 руб.): 100% от ФОТ СП (3 руб.): 50% от ФОТ | 1000 м3 грунта | 0.003 | 12331.58 |  | 12331.58 | 1967.13 | 37 |  | 37 | 6 |  |  | 48.38 | 0.15
130 | 310-8005-1 | Перевозка грузов автомобилями-самосвалами, грузоподъемностью 10 т, работающих вне карьера (Код 400052), 1 класс дорог : расстояние превозки 5 км; нормативное время пробега 0.56; класс груза 1 НР 0% от ФОТ СП 0% от ФОТ | 1 т | 5.85 | 9.68 |  | 9.68 |  | 57 |  | 57
131 | ТЕР01-01-016-02 | Работа на отвале, группа грунтов: 2-3 НР (1 руб.): 100% от ФОТ СП (1 руб.): 50% от ФОТ | 1000 м3 грунта | 0.003 | 974.94 | 89.46 | 877.72 | 171.74 | 3 |  | 3 | 1 | 3.65 | 0.01 | 3.97 | 0.01
132 | ТЕР01-01-033-03 | Засыпка траншей и котлованов с перемещением грунта до 5 м бульдозерами мощностью: 59 кВт (80 л.с.), группа грунтов 3 НР (2 руб.): 100% от ФОТ СП (1 руб.): 50% от ФОТ | 1000 м3 грунта | 0.005 | 1927.48 |  | 1927.48 | 421.24 | 10 |  | 10 | 2 |  |  | 10.36 | 0.05
133 | ТЕР01-01-033-09 | При перемещении грунта на каждые последующие 5 м добавлять: к расценке 01-01-033-03 НР (1 руб.): 100% от ФОТ СП (1 руб.): 50% от ФОТ | 1000 м3 грунта | 0.005 | 835.36 |  | 835.36 | 182.56 | 4 |  | 4 | 1 |  |  | 4.49 | 0.02
134 | ТЕР01-02-005-02 | Уплотнение грунта пневматическими трамбовками, группа грунтов: 3-4 НР (25 руб.): 100% от ФОТ СП (13 руб.): 50% от ФОТ | 100 м3 уплотненного грунта | 0.05 | 1014.31 | 400.78 | 613.53 | 109.88 | 51 | 20 | 31 | 5 | 14.96 | 0.75 | 3.63 | 0.18
135 | ТЕР01-02-061-02 | Засыпка вручную траншей, пазух котлованов и ям, группа грунтов: 2 НР (39 руб.): 84% от ФОТ СП (21 руб.): 45% от ФОТ | 100 м3 грунта | 0.02 | 2290.03 | 2290.03 |  |  | 46 | 46 |  |  | 97.2 | 1.94
Итого по разделу 8 Наружное освещение | [8 empty] | 277831 |  |  |  |  | 585.35 |  | 136.68
Раздел 9. Цоколь опоры (компл. 16)
136 | ТСЦ-101-1889 | Сталь полосовая: 40х4 мм, кипящая | т | 0,00944 0,00059*16 | 8122.01 |  |  |  | 77
137 | ТСЦ-509-2103 | Основания предохранителей типа: Е27ПФ3-25/380 УХЛ1 | шт. | 32 2*16 | 25.61 |  |  |  | 820
138 | ТСЦ-509-2078 | Головка предохранителя | шт. | 2916 | 4.01 |  |  |  | 11693
139 | ТСЦ-509-2037 | Вставки плавкие: Е27В2 | шт. | 32 2*16 | 6.33 |  |  |  | 203
Итого по разделу 9 Цоколь опоры (компл. 16) | [8 empty] | 12793
ИТОГИ ПО СМЕТЕ:
Итого прямые затраты по смете в ценах 2001г. | [8 empty] | 2359105 | 132069 | 283078 | 28522 |  | 4470.26 |  | 728.83
Итого прямые затраты по смете с учетом коэффициентов к итогам | [8 empty] | 2386822 | 132069 | 283078 | 28522 |  | 4470.26 |  | 728.83
Накладные расходы | [8 empty] | 161668
Сметная прибыль | [8 empty] | 105623
Итоги по смете:
Итого | [8 empty] | 2654113 |  |  |  |  | 4470.26 |  | 728.83
В том числе:
Материалы | [8 empty] | 1020070
Машины и механизмы | [8 empty] | 283078
ФОТ | [8 empty] | 160591
Оборудование | [8 empty] | 951605
Накладные расходы | [8 empty] | 161668
Сметная прибыль | [8 empty] | 105623
ВСЕГО по смете | [8 empty] | 2654113 |  |  |  |  | 4470.26 |  | 728.83
|  |  |  | Составил: |  |  |  | Токарева Т.Н.