## Sheet1
Объект: КАПИТАЛЬНЫЙ РЕМОНТ ГОРОДСКОЙ БАНИ В ГОРОДЕ ЮГОРСКЕ
Локальная смета 24.05.2012-3
КАНАЛИЗАЦИЯ
[9 empty] | Сметная стоимость |  | 70.034 | тыс.руб.
Основание: Дефектный акт | [7 empty] | Норм. трудоемкость |  |  | 282.06 | чел/час
Составлена в ценах на 2001г. | [7 empty] | Сметная зар. плата |  |  | 8.14 | тыс.руб.
|  |  |  | Стоим.единицы, руб. |  |  | Общая стоимость, руб. |  |  |  | Затраты труда ра-
№ / № | Обоснование | Н а и м е н о в а н и е р а б о т | Кол - во | Всего | Экспл. |  |  | Основной | Экспл. |  | бочих, не занятых
| сметной | и з а т р а т |  |  | машин | Стоимость |  | заработ- | машин | Стоимость | обслуживанием ме-
п / п | стоимости |  |  | Основная | в т.ч. | мате- | Всего | ной | в т.ч. | мате- | ханизмов, чел - час
|  |  | [ед. изм.] | заработн. | заработн. | риалов |  | платы | заработн. | риалов | Обслуживающих мех
|  |  |  | плата | плата |  |  |  | платы |  | на един | всего
1 | 2 | 3 | 4 | 5 | 6 | 7 | 8 | 9 | 10 | 11 | 12 | 13
Раздел 1. Демонтажные работы
1 | 65-2-2 | Разборка трубопроводов из чугунных канализационных труб диаметром 100 мм НР=78%,СП=50% | 0.98 [100 м] | 2288,21 2266,42 | 21,79 11,13 |  | 2242.44 | 2221.09 | 21,35 10,91 |  | 85,30 0,32 | 83,59 0,31
2 | 65-2-1 | Разборка трубопроводов из чугунных канализационных труб диаметром 50 мм НР=78%,СП=50% | 0.22 [100 м] | 1838,91 1828,02 | 10,89 5,57 |  | 404.56 | 402.16 | 2,40 1,23 |  | 68,80 0,16 | 15,14 0,04
3 | 65-4-2 | Демонтаж унитазов НР=78%,СП=50% | 0.03 [100 приборов] | 1730,02 1710,27 | 19,75 10,09 |  | 51.9 | 51.31 | 0,59 0,30 |  | 63,84 0,29 | 1,92 0,01
4 | 65-4-1 | Демонтаж умывальников НР=78%,СП=50% | 0.08 [100 приборов] | 1392,03 1374,33 | 17,70 9,05 |  | 111.37 | 109.95 | 1,42 0,72 |  | 51,30 0,26 | 4,10 0,02
5 | 65-4-4 | Демонтаж ванн НР=78%,СП=50% | 0.03 [100 приборов] | 8028,55 7849,47 | 179,08 91,50 |  | 240.85 | 235.48 | 5,37 2,75 |  | 293,00 2,63 | 8,79 0,08
| Итого прямые затраты | [5 empty] | 3051.12 | 3019.99 | 31,13 15,91 |  |  | 113,54 0,46
| Накладные расходы [Н43=78% по поз.1-5] | [5 empty] | 2368
| Сметная прибыль [Н49=50% по поз.1-5] | [5 empty] | 1517.97
| Всего по разделу | [5 empty] | 6937.09 | 3019.99 | 31,13 15,91 |  |  | 113,54 0,46
| Нормативная трудоемкость по разделу | [10 empty] | 114
1 | 2 | 3 | 4 | 5 | 6 | 7 | 8 | 9 | 10 | 11 | 12 | 13
| Сметная зарплата по разделу | [6 empty] | 3035.9
Раздел 2. Канализация ниже отметки 0.000
6 | 16-04-001-02 | Прокладка трубопроводов канализации из полиэтиленовых труб высокой плотности диаметром 100 мм По тех.частям: К2=1.15, К3=1.25, К7=1.15 НР=134% *0.9,СП=83% *0.85 | 0.64 [100 м] | 14502,40 1918,84 | 43,38 2,44 | 12540.18 | 9472.69 | 1412.27 | 34,70 1,95 | 8025.72 | 61,60 0,06 | 45,34 0,04
7 | 16-04-001-01 | Прокладка трубопроводов канализации из полиэтиленовых труб высокой плотности диаметром 50 мм По тех.частям: К2=1.15, К3=1.25, К7=1.15 НР=134% *0.9,СП=83% *0.85 | 0.22 [100 м] | 8990,48 2001,08 | 19,98 0,81 | 6969.42 | 2045.03 | 506.27 | 5,49 0,22 | 1533.27 | 64,24 0,02 | 16.25
8 | ПРАЙС-ЛИСТ | Тройник ПВХ диаметром 110 мм 45 градусов V=14 СМ=93/1.18/2.52538 | 14 [шт] | 31.21 |  | 31.21 | 436.94 |  |  | 436.94
9 | ПРАЙС-ЛИСТ | Тройник ПВХ диаметром 110х45 мм 45 градусов V=6 СМ=63/1.18/2.52538 | 6 [шт] | 21.14 |  | 21.14 | 126.84 |  |  | 126.84
10 | ПРАЙС-ЛИСТ | Отвод ПВХ диаметром 110 мм 45 градусов V=46 СМ=46/1.18/2.52538 | 46 [шт] | 15.44 |  | 15.44 | 710.24 |  |  | 710.24
11 | ПРАЙС-ЛИСТ | Отвод ПВХ диаметром 50 мм 45 градусов V=16 СМ=20/1.18/2.52538 | 16 [шт] | 6.71 |  | 6.71 | 107.36 |  |  | 107.36
12 | ПРАЙС-ЛИСТ | Ревизия ПВХ диаметром 110 мм 45 градусов V=18 СМ=100/1.18/2.52538 | 18 [шт] | 33.56 |  | 33.56 | 604.08 |  |  | 604.08
| Итого прямые затраты | [5 empty] | 13503.18 | 1918.54 | 40,19 2,17 | 11544.45 |  | 61,59 0,04
1 | 2 | 3 | 4 | 5 | 6 | 7 | 8 | 9 | 10 | 11 | 12 | 13
| Накладные расходы [Н43=134% * 0.9 по поз.6-7] | [5 empty] | 2316.38
| Сметная прибыль [Н49=83% * 0.85 по поз.6-7] | [5 empty] | 1355.06
| Всего по разделу | [5 empty] | 17174.62 | 1918.54 | 40,19 2,17 | 11544.45 |  | 61,59 0,04
| Нормативная трудоемкость по разделу | [10 empty] | 61.63
| Сметная зарплата по разделу | [6 empty] | 1920.71
Раздел 3. Канализация выше отметки 0.000
13 | 16-05-001-03 | Установка кранов шаровых на трубопроводах из стальных труб диаметром до 100 мм По тех.частям: К2=1.15, К3=1.25, К7=1.15 НР=134% *0.9,СП=83% *0.85 | 10 [шт] | 333,70 82,96 | 15,95 0,81 | 234.79 | 3501.32 | 954.04 | 199,38 10,13 | 2347.9 | 2,91 0,02 | 33,47 0,20
14 | ПРАЙС-ЛИСТ | Кран шаровый диаметром 100 мм V=10 СМ=4779/1.18/2.52538 | 10 [шт] | 1603.72 |  | 1603.72 | 16037.2 |  |  | 16037.2
15 | 17-01-001-01 | Установка ванн купальных прямых чугунных По тех.частям: К2=1.15, К3=1.25, К7=1.15 НР=134% *0.9,СП=83% *0.85 | 0.3 [10 компл] | 24606,06 973,10 | 203,06 28,77 | 23429.9 | 7440.84 | 335.72 | 76,15 10,79 | 7028.97 | 32,19 0,79 | 11,11 0,24
16 | 17-01-001-14 | Установка умывальников одиночных с подводкой холодной и горячей воды По тех.частям: К2=1.15, К3=1.25, К7=1.15 НР=134% *0.9,СП=83% *0.85 | 0.8 [10 компл] | 3061,30 654,48 | 41,35 4,52 | 2365.47 | 2535.85 | 602.12 | 41,35 4,52 | 1892.38 | 21,65 0,13 | 19,92 0,10
17 | 17-01-003-01 | Установка унитазов с бачком непосредственно присоединенным По тех.частям: К2=1.15, К3=1.25, К7=1.15 НР=134% *0.9,СП=83% *0.85 | 0.3 [10 компл] | 6744,98 736,49 | 78,63 11,13 | 5929.86 | 2062.54 | 254.09 | 29,49 4,17 | 1778.96 | 24,64 0,32 | 8,50 0,10
1 | 2 | 3 | 4 | 5 | 6 | 7 | 8 | 9 | 10 | 11 | 12 | 13
18 | 17-01-002-03 | Установка смесителей По тех.частям: К2=1.15, К3=1.25, К7=1.15 НР=134% *0.9,СП=83% *0.85 | 1.1 [10 шт] | 2733,51 211,61 | 0.5 | 2521.4 | 3041.92 | 267.69 | 0.69 | 2773.54 | 7 | 8.86
19 | 301-0033 | Отвод гофрированный стальной | 3 [шт] | 110.24 |  | 110.24 | 330.72 |  |  | 330.72
20 | 301-1520 | Подводка гибкая армированная резиновая 500 мм | 19 [шт] | 35.79 |  | 35.79 | 680.01 |  |  | 680.01
21 | 17-01-002-03 | Установка смесителей По тех.частям: К2=1.15, К3=1.25, К7=1.15 НР=134% *0.9,СП=83% *0.85 | 0.8 [10 шт] | 2733,51 211,61 | 0.5 | 2521.4 | 2212.3 | 194.68 | 0.5 | 2017.12 | 7 | 6.44
22 | 301-1527 | Смесители латунный с гальванопокрытием для мойки настольный, с верхней камерой смешения V=-8 | -8 [шт] | 250.26 |  | 250.26 | -2002.08 |  |  | -2002.08
23 | 301-0621 | Смесители для ванн СМ-В-ШТ с душевой сеткой на гибком шланге, с кнопочным переключателем, с латунными маховичками, штангой | 3 [комплект] | 441.88 |  | 441.88 | 1325.64 |  |  | 1325.64
24 | 16-04-001-01 | Прокладка трубопроводов канализации из полиэтиленовых труб высокой плотности диаметром 50 мм По тех.частям: К2=1.15, К3=1.25, К7=1.15 НР=134% *0.9,СП=83% *0.85 | 0.16 [100 м] | 8990,48 2001,08 | 19,98 0,81 | 6969.42 | 1487.31 | 368.2 | 4,00 0,16 | 1115.11 | 64,24 0,02 | 11.82
25 | 16-04-001-02 | Прокладка трубопроводов канализации из полиэтиленовых труб высокой плотности диаметром 100 мм По тех.частям: К2=1.15, К3=1.25, К7=1.15 НР=134% *0.9,СП=83% *0.85 | 0.08 [100 м] | 14502,40 1918,84 | 43,38 2,44 | 12540.18 | 1184.08 | 176.53 | 4,34 0,24 | 1003.21 | 61,60 0,06 | 5.67
1 | 2 | 3 | 4 | 5 | 6 | 7 | 8 | 9 | 10 | 11 | 12 | 13
| Итого прямые затраты | [5 empty] | 39837.65 | 3153.07 | 355,90 30,01 | 36328.68 |  | 105,79 0,64
| Накладные расходы [Н43=134% * 0.9 по поз.13,15-18,21,24-25] | [5 empty] | 3838.78
| Сметная прибыль [Н49=83% * 0.85 по поз.13,15-18,21,24-25] | [5 empty] | 2245.66
| Всего по разделу | [5 empty] | 45922.09 | 3153.07 | 355,90 30,01 | 36328.68 |  | 105,79 0,64
| Нормативная трудоемкость по разделу | [10 empty] | 106.43
| Сметная зарплата по разделу | [6 empty] | 3183.08
| Итого | [5 empty] | 56391.95 | 8091.6 | 427,22 48,09 | 47873.13 |  | 280,92 1,14
| Накладные расходы | [5 empty] | 8523.16
| Сметная прибыль | [5 empty] | 5118.69
| Всего | [5 empty] | 70033.8 | 8091.6 | 427,22 48,09 | 47873.13 |  | 280,92 1,14
| В том числе, строительные работы (ремонтно-строительные) | [5 empty] | 25294.04 | 3019.99 | 31,13 15,91 | 18356.95 |  | 113,54 0,46
| В том числе, санитарнотехнические работы | [5 empty] | 44739.76 | 5071.61 | 396,09 32,18 | 29516.18 |  | 167,38 0,68
| Нормативная трудоемкость | [10 empty] | 282.06
| Сметная зарплата | [6 empty] | 8139.69