## Sheet1
Объект: КАПИТАЛЬНЫЙ РЕМОНТ ГОРОДСКОЙ БАНИ В ГОРОДЕ ЮГОРСКЕ
Локальная смета 24.05.2012-8
ПУСКОНАЛАДОЧНЫЕ РАБОТЫ
[9 empty] | Сметная стоимость |  | 4.36 | тыс.руб.
Основание: Дефектный акт | [7 empty] | Норм. трудоемкость |  |  | 58.1 | чел/час
Составлена в ценах на 2001г. | [7 empty] | Сметная зар. плата |  |  | 2.096 | тыс.руб.
|  |  |  | Стоим.единицы, руб. |  |  | Общая стоимость, руб. |  |  |  | Затраты труда ра-
№ / № | Обоснование | Н а и м е н о в а н и е р а б о т | Кол - во | Всего | Экспл. |  |  | Основной | Экспл. |  | бочих, не занятых
| сметной | и з а т р а т |  |  | машин | Стоимость |  | заработ- | машин | Стоимость | обслуживанием ме-
п / п | стоимости |  |  | Основная | в т.ч. | мате- | Всего | ной | в т.ч. | мате- | ханизмов, чел - час
|  |  | [ед. изм.] | заработн. | заработн. | риалов |  | платы | заработн. | риалов | Обслуживающих мех
|  |  |  | плата | плата |  |  |  | платы |  | на един | всего
1 | 2 | 3 | 4 | 5 | 6 | 7 | 8 | 9 | 10 | 11 | 12 | 13
Раздел 1. Пусконаладка
1 | 01-11-028-01 | Измерение сопротивления изоляции мегаомметром кабельных и других линий напряжением до 1 кВ, предназначенных для передачи электроэнергии к распределительным устройствам, щитам, шкафам, коммутационным аппаратам и электропотребителям НР=68%,СП=40% | 2 [линия] | 16,09 16,09 |  |  | 32.18 | 32.18 |  |  | 0.4 | 0.8
2 | 01-11-010-01 | Измерение сопротивления растеканию тока заземлителя НР=68%,СП=40% | 2 [измерение] | 60,35 60,35 |  |  | 120.7 | 120.7 |  |  | 1.5 | 3
3 | 01-11-011-01 | Проверка наличия цепи между заземлителями и заземленными элементами НР=68%,СП=40% | 0.05 [100 точек] | 643,68 643,68 |  |  | 32.18 | 32.18 |  |  | 16 | 0.8
4 | 01-11-024-01 | Фазировка электрической линии или трансформатора с сетью напряжением до 1 кВ НР=68%,СП=40% | 10 [фазировка] | 40,23 40,23 |  |  | 402.3 | 402.3 |  |  | 1 | 10
5 | 01-11-013-01 | Замер полного сопротивления цепи "фаза-нуль" НР=68%,СП=40% | 14 [токоприемник] | 60,35 60,35 |  |  | 844.9 | 844.9 |  |  | 1.5 | 21
1 | 2 | 3 | 4 | 5 | 6 | 7 | 8 | 9 | 10 | 11 | 12 | 13
6 | 01-03-001-01 | Выключатель однополюсный напряжением до 1 кВ с электромагнитным, тепловым или комбинированным расцепителем НР=68%,СП=40% | 15 [шт] | 44,27 44,27 |  |  | 664.05 | 664.05 |  |  | 1.5 | 22.5
| Итого прямые затраты | [5 empty] | 2096.31 | 2096.31 |  |  |  | 58.1
| Накладные расходы [Н43=68% по поз.1-6] | [5 empty] | 1425.48
| Сметная прибыль [Н49=40% по поз.1-6] | [5 empty] | 838.52
| Всего по разделу | [5 empty] | 4360.31 | 2096.31 |  |  |  | 58.1
| Нормативная трудоемкость по разделу | [10 empty] | 58.1
| Сметная зарплата по разделу | [6 empty] | 2096.31
| Итого | [5 empty] | 2096.31 | 2096.31 |  |  |  | 58.1
| Накладные расходы | [5 empty] | 1425.48
| Сметная прибыль | [5 empty] | 838.52
| Всего | [5 empty] | 4360.31 | 2096.31 |  |  |  | 58.1
| В том числе пусконаладочных работ всего | [5 empty] | 4360.31 | 2096.31 |  |  |  | 58.1
| В том числе пусконаладочных работ вхолостую [80% по поз.1,2,3,4,5,6] | [5 empty] | 3488.24 | 1677.04 |  |  |  | 46.48
| В том числе пусконаладочных работ под нагрузкой [20% по поз.1,2,3,4,5,6] | [5 empty] | 872.07 | 419.27 |  |  |  | 11.62
| Нормативная трудоемкость | [10 empty] | 58.1
| Сметная зарплата | [6 empty] | 2096.31
| Прочие работы | [5 empty] | 4360.31 | 2096.31 |  |  |  | 58.1