## Sheet1
Объект: КАПИТАЛЬНЫЙ РЕМОНТ ГОРОДСКОЙ БАНИ В ГОРОДЕ ЮГОРСКЕ
Локальная смета 24.05.2012-5
ЭЛЕКТРОМОНТАЖНЫЕ РАБОТЫ
[9 empty] | Сметная стоимость |  | 286.378 | тыс.руб.
Основание: Дефектный акт | [7 empty] | Норм. трудоемкость |  |  | 1688.55 | чел/час
Составлена в ценах на 2001г. | [7 empty] | Сметная зар. плата |  |  | 51.806 | тыс.руб.
|  |  |  | Стоим.единицы, руб. |  |  | Общая стоимость, руб. |  |  |  | Затраты труда ра-
№ / № | Обоснование | Н а и м е н о в а н и е р а б о т | Кол - во | Всего | Экспл. |  |  | Основной | Экспл. |  | бочих, не занятых
| сметной | и з а т р а т |  |  | машин | Стоимость |  | заработ- | машин | Стоимость | обслуживанием ме-
п / п | стоимости |  |  | Основная | в т.ч. | мате- | Всего | ной | в т.ч. | мате- | ханизмов, чел - час
|  |  | [ед. изм.] | заработн. | заработн. | риалов |  | платы | заработн. | риалов | Обслуживающих мех
|  |  |  | плата | плата |  |  |  | платы |  | на един | всего
1 | 2 | 3 | 4 | 5 | 6 | 7 | 8 | 9 | 10 | 11 | 12 | 13
Раздел 1. Демонтажные работы
1 | 67-3-1 | Демонтаж кабеля НР=89%,СП=65% | 8.2 [100 м] | 236,96 236,28 | 0,68 0,35 |  | 1943.08 | 1937.5 | 5,58 2,87 |  | 9,64 0,01 | 79,05 0,08
2 | 67-4-4 | Демонтаж плафонов V=67/100 НР=89%,СП=65% | 0.67 [100 шт] | 266,99 264,95 | 2,04 1,04 |  | 178.89 | 177.52 | 1,37 0,70 |  | 10,81 0,03 | 7,24 0,02
3 | 67-4-1 | Демонтаж выключателей, розеток V=65/100 НР=89%,СП=65% | 0.65 [100 шт] | 143,14 143,14 |  |  | 93.04 | 93.04 |  |  | 5.84 | 3.8
4 | 67-4-5 | Демонтаж светильников для люминесцентных ламп V=65/100 НР=89%,СП=65% | 0.65 [100 шт] | 456,10 450,65 | 5,45 2,78 |  | 296.46 | 292.92 | 3,54 1,81 |  | 17,89 0,08 | 11,63 0,05
5 | 67-4-6 | Демонтаж электросчетчиков V=1/100 НР=89%,СП=65% | 0.01 [100 шт] | 693,81 689,04 | 4,77 2,44 |  | 6.94 | 6.89 | 0,05 0,02 |  | 25,72 0,07 | 0.26
6 | 67-4-2 | Демонтаж патронов, подвесов V=9/100 НР=89%,СП=65% | 0.09 [100 шт] | 91,67 91,67 |  |  | 8.25 | 8.25 |  |  | 3.74 | 0.34
7 | 08-03-572-03 | Демонтаж блока управления шкафного исполнения , устанавливаемого на стене, высота и ширина до 600х600 мм По тех.частям: К2=0.5, К3=0.5, К7=0.5, К8=0.5 НР=100%,СП=65% | 1 [шт] | 129,09 72,27 | 56,82 4,07 |  | 64.55 | 36.14 | 28,41 2,04 |  | 2,32 0,10 | 1,16 0,05
1 | 2 | 3 | 4 | 5 | 6 | 7 | 8 | 9 | 10 | 11 | 12 | 13
8 | 08-03-573-04 | Демонтаж шкафа (пульта) управления навесного, высота, ширина и глубина до 600х600х350 мм По тех.частям: К2=0.5, К3=0.5, К7=0.5, К8=0.5 НР=100%,СП=65% | 2 [шт] | 158,76 73,83 | 84,93 9,51 |  | 158.76 | 73.83 | 84,93 9,51 |  | 2,37 0,29 | 2,37 0,29
9 | 08-03-599-01 | Демонтаж щитков осветительных, устанавливаемых в нише распорными дюбелями, масса щитка до 6 кг По тех.частям: К2=0.5, К3=0.5, К7=0.5, К8=0.5 НР=100%,СП=65% | 18 [шт] | 91,53 86,29 | 5,24 0,41 |  | 823.77 | 776.61 | 47,16 3,69 |  | 2,77 0,01 | 24,93 0,09
| Итого прямые затраты | [5 empty] | 3573.74 | 3402.7 | 171,04 20,64 |  |  | 130,78 0,58
| Накладные расходы [Н43=89% по поз.1-6, Н43=100% по поз.7-9] | [5 empty] | 3145.98
| Сметная прибыль [Н49=65% по поз.1-9] | [5 empty] | 2225.17
| Всего по разделу | [5 empty] | 8944.89 | 3402.7 | 171,04 20,64 |  |  | 130,78 0,58
| Нормативная трудоемкость по разделу | [10 empty] | 131.36
| Сметная зарплата по разделу | [6 empty] | 3423.34
Раздел 2. Электромонтажные работы
10 | 08-03-600-02 | Счетчики, устанавливаемые на готовом основании трехфазные НР=100%,СП=65% | 1 [шт] | 32,11 27,10 | 4,60 0,41 | 0.41 | 32.11 | 27.1 | 4,60 0,41 | 0.41 | 0,87 0,01 | 0,87 0,01
11 | 08-01-053-01 | Трансформатор тока напряжением до 10 кВ НР=100%,СП=65% | 3 [шт] | 112,45 73,46 | 23,31 2,32 | 15.68 | 337.35 | 220.38 | 69,93 6,96 | 47.04 | 2,43 0,06 | 7,29 0,18
12 | 08-03-591-03 Применительно | Выключатель полугерметический V=45/100 НР=100%,СП=65% | 0.45 [100 шт] | 2478,63 2367,40 | 111,23 4,07 |  | 1115.38 | 1065.33 | 50,05 1,83 |  | 76,00 0,10 | 34,20 0,05
1 | 2 | 3 | 4 | 5 | 6 | 7 | 8 | 9 | 10 | 11 | 12 | 13
13 | 08-01-066-01 | Разрядник напряжением до 10 кВ НР=100%,СП=65% | 4 [комплект] | 151,92 90,69 | 50,60 4,47 | 10.63 | 607.68 | 362.76 | 202,40 17,88 | 42.52 | 3,00 0,11 | 12,00 0,44
14 | 10-01-039-06 | Реле, ключ, кнопка и др. с подготовкой места установки НР=84%,СП=60% | 3 [шт] | 53,58 53,58 |  |  | 160.74 | 160.74 |  |  | 2 | 6
15 | 08-03-591-09 | Розетка штепсельная утопленного типа при скрытой проводке V=65/100 НР=100%,СП=65% | 0.65 [100 шт] | 1205,22 1186,82 | 18,40 1,63 |  | 783.39 | 771.43 | 11,96 1,06 |  | 38,10 0,04 | 24,77 0,03
16 | 08-03-593-09 | Светильник местного освещения НР=100%,СП=65% | 1.04 [100 шт] | 3793,34 2657,10 | 433,53 6,51 | 702.71 | 3945.07 | 2763.38 | 450,87 6,77 | 730.82 | 85,30 0,16 | 88,71 0,17
17 | 08-03-595-02 | Светильник с ртутными лампами, включая установку ПРА, на кронштейнах на стенах, колоннах и фермах НР=100%,СП=65% | 0.02 [100 шт] | 47129,43 9064,65 | 7511,87 3441,20 | 30552.91 | 942.59 | 181.29 | 150,24 68,82 | 611.06 | 291,00 98,63 | 5,82 1,97
18 | 08-03-593-07 | Светильник потолочный или настенный с креплением винтами или болтами для помещений с нормальными условиями среды, двухламповый V=58/100 НР=100%,СП=65% | 0.58 [100 шт] | 10656,48 3040,24 | 4634,21 1940,49 | 2982.03 | 6180.76 | 1763.34 | 2 687,84 1 125,48 | 1729.58 | 97,60 55,49 | 56,61 32,18
19 | 08-03-572-09 | Блок управления шкафного исполнения или распределительный пункт (шкаф), устанавливаемый в нише, высота и ширина до 1300х850 мм НР=100%,СП=65% | 2 [шт] | 554,48 72,27 | 105,87 8,54 | 376.34 | 1108.96 | 144.54 | 211,74 17,08 | 752.68 | 2,32 0,21 | 4,64 0,42
20 | 08-03-573-04 | Шкаф (пульт) управления навесной, высота, ширина и глубина до 600х600х350 мм НР=100%,СП=65% | 2 [шт] | 161,73 73,83 | 84,93 9,51 | 2.97 | 323.46 | 147.66 | 169,86 19,02 | 5.94 | 2,37 0,29 | 4,74 0,58
21 | 08-03-603-01 | Ящик с понижающим трансформатором НР=100%,СП=65% | 3 [шт] | 58,86 44,54 | 10,50 0,81 | 3.82 | 176.58 | 133.62 | 31,50 2,43 | 11.46 | 1,43 0,02 | 4,29 0,06
1 | 2 | 3 | 4 | 5 | 6 | 7 | 8 | 9 | 10 | 11 | 12 | 13
22 | 08-03-545-02 | Коробка (ящик) с зажимами для кабелей и проводов сечением до 6 мм2, устанавливаемая на конструкции на стене или колонне, количество зажимов до 20 НР=100%,СП=65% | 1 [шт] | 427,95 154,53 | 4.84 | 268.58 | 427.95 | 154.53 | 4.84 | 268.58 | 5.17 | 5.17
23 | 08-03-591-02 | Выключатель одноклавишный утопленного типа при скрытой проводке V=35/100 НР=100%,СП=65% | 0.35 [100 шт] | 1073,39 1003,03 | 18,40 1,63 | 51.96 | 375.69 | 351.06 | 6,44 0,57 | 18.19 | 32,20 0,04 | 11,27 0,01
24 | 08-02-409-01 | Труба винипластовая по установленным конструкциям, по стенам и колоннам с креплением скобами, диаметр до 25 мм НР=100%,СП=65% | 2.6 [100 м] | 1900,35 703,29 | 1197,06 554,15 |  | 4940.91 | 1828.55 | 3 112,36 1 440,79 |  | 23,80 15,91 | 61,88 41,37
25 | 08-02-412-04 | Затягивание провода в проложенные трубы и металлические рукава первого одножильного или многожильного в общей оплетке, суммарное сечение до 35 мм2 НР=100%,СП=65% | 2.6 [100 м] | 367,76 330,96 | 36,80 3,25 |  | 956.18 | 860.5 | 95,68 8,45 |  | 11,20 0,08 | 29,12 0,21
26 | 08-01-080-03 | Прибор измерения и защиты, количество подключаемых концов до 12 НР=100%,СП=65% | 8 [шт] | 119,71 68,02 | 36,80 3,25 | 14.89 | 957.68 | 544.16 | 294,40 26,00 | 119.12 | 2,25 0,08 | 18,00 0,64
27 | 08-02-401-01 | Кабель двух-четырехжильный сечением жилы до 16 мм2 с креплением накладными скобами, полосками с установкой ответвительных коробок НР=100%,СП=65% | 13.45 [100 м] | 3403,16 1524,78 | 1878,38 869,51 |  | 45772.5 | 20508.29 | 25 264,21 11 694,91 |  | 51,60 24,95 | 694,02 335,58
28 | 08-02-471-01 | Заземлитель вертикальный из угловой стали размером 50х50х5 мм НР=100%,СП=65% | 0.4 [10 шт] | 1258,73 316,19 | 112,00 7,73 | 830.54 | 503.5 | 126.48 | 44,80 3,09 | 332.22 | 10,70 0,19 | 4,28 0,08
1 | 2 | 3 | 4 | 5 | 6 | 7 | 8 | 9 | 10 | 11 | 12 | 13
29 | 08-02-472-02 | Заземлитель горизонтальный из стали полосовой сечением 160 мм2 НР=100%,СП=65% | 0.22 [100 м] | 1752,83 490,53 | 145,20 8,95 | 1117.1 | 385.62 | 107.92 | 31,94 1,97 | 245.76 | 16,60 0,22 | 3,65 0,05
30 | 46-03-011-01 | Пробивка в кирпичных стенах борозд площадью сечения до 20 см2 НР=116% *0.9,СП=70% *0.85 | 0.56 [100 м] | 1160,65 451,21 | 709,44 122,90 |  | 649.97 | 252.68 | 397,29 68,82 |  | 15,64 4,06 | 8,76 2,27
31 | 46-03-017-02 | Заделка отверстий, гнезд и борозд в перекрытиях железобетонных площадью до 0,2 м2 НР=116% *0.9,СП=70% *0.85 | 1.2 [м3] | 2787,64 1134,81 | 36.08 | 1616.75 | 3345.17 | 1361.77 | 43.3 | 1940.1 | 44.66 | 53.59
32 | 69-2-1 | Сверление отверстий в кирпичных стенах электроперфоратором диаметром до 20 мм, толщина стен 0,5 кирпича НР=82%,СП=50% | 0.22 [100 отверстий] | 160,76 147,08 | 13.68 |  | 35.37 | 32.36 | 3.01 |  | 5.49 | 1.21
| Итого прямые затраты | [5 empty] | 74064.61 | 33869.87 | 33 339,26 14 512,34 | 6855.48 |  | 1140,89 416,30
| Накладные расходы [Н43=100% по поз.10-13,15-29, Н43=84% по поз.14, Н43=116% * 0.9 по поз.30-31, Н43=82% по поз.32] | [5 empty] | 48424.74
| Сметная прибыль [Н49=65% по поз.10-13,15-29, Н49=60% по поз.14, Н49=70% * 0.85 по поз.30-31, Н49=50% по поз.32] | [5 empty] | 31342.94
| Всего по разделу | [5 empty] | 153832.29 | 33869.87 | 33 339,26 14 512,34 | 6855.48 |  | 1140,89 416,30
| Нормативная трудоемкость по разделу | [10 empty] | 1557.19
| Сметная зарплата по разделу | [6 empty] | 48382.21
Раздел 3. Материалы неучтенные ценником
33 | ПРАЙС-ЛИСТ | Светильник накладной 4х18 СМ=1385/1.18/2.52538 | 58 [шт] | 464.77 |  | 464.77 | 26956.66 |  |  | 26956.66
1 | 2 | 3 | 4 | 5 | 6 | 7 | 8 | 9 | 10 | 11 | 12 | 13
34 | ПРАЙС-ЛИСТ | Корпус и рассеиватель из поликарбоната 2х58 V=32 СМ=5197/1.18/2.52538 | 32 [шт] | 1743.99 |  | 1743.99 | 55807.68 |  |  | 55807.68
35 | ПРАЙС-ЛИСТ | Светильник овал 100w с решеткой большой V=12 СМ=615/1.18/2.52538 | 12 [шт] | 206.38 |  | 206.38 | 2476.56 |  |  | 2476.56
36 | ПРАЙС-ЛИСТ | Датчик движения V=1 СМ=899/1.18/2.52538 | 1 [шт] | 301.68 |  | 301.68 | 301.68 |  |  | 301.68
37 | ПРАЙС-ЛИСТ | Пускатель ПМЕ 222 электромагнитный V=2 СМ=1322/1.18/2.52538 | 2 [шт] | 443.63 |  | 443.63 | 887.26 |  |  | 887.26
38 | ПРАЙС-ЛИСТ | Взрывозащищенный светильник НСП 18ВЕх-200-111 V=5 СМ=3475.60/1.18/2.52538 | 5 [шт] | 1166.33 |  | 1166.33 | 5831.65 |  |  | 5831.65
39 | ПРАЙС-ЛИСТ | Светодиодный модульный светильник OC LED 200-50 V=2 СМ=9800/1.18/2.52538 | 2 [шт] | 3288.65 |  | 3288.65 | 6577.3 |  |  | 6577.3
40 | 509-1374 | Светильник НСП 03х60-001 шар V=20 | 20 [шт] | 37.67 |  | 37.67 | 753.4 |  |  | 753.4
41 | 509-1383 | Светильник НПБ 1101 белый/круг 100Вт IP44 ИЭК | 35 [шт] | 83.68 |  | 83.68 | 2928.8 |  |  | 2928.8
42 | ПРАЙС-ЛИСТ | Патрубок-муфта диаметром 16 мм V=56 СМ=16/1.18/2.52538 | 56 [шт] | 5.37 |  | 5.37 | 300.72 |  |  | 300.72
43 | ПРАЙС-ЛИСТ | Клипса диаметром 25 мм V=210 СМ=5/1.18/2.52538 | 210 [шт] | 1.68 |  | 1.68 | 352.8 |  |  | 352.8
1 | 2 | 3 | 4 | 5 | 6 | 7 | 8 | 9 | 10 | 11 | 12 | 13
44 | ПРАЙС-ЛИСТ | Труба ПВХ ЭП 25х1.4 RAL (серая) V=210 СМ=37.11/1.18/2.52538 | 210 [м] | 12.45 |  | 12.45 | 2614.5 |  |  | 2614.5
45 | ПРАЙС-ЛИСТ | Угол плавный с раструбами диаметром 25 мм V=26 СМ=20/1.18/2.52538 | 26 [шт] | 6.71 |  | 6.71 | 174.46 |  |  | 174.46
46 | ПРАЙС-ЛИСТ | Пост кнопочный ПКЕ 722-2 V=2 СМ=63/1.18/2.52538 | 2 [шт] | 21.14 |  | 21.14 | 42.28 |  |  | 42.28
47 | ПРАЙС-ЛИСТ | Шина нулевая 8х12 мм 14/2 (14 групп/крепеж по краям) V=2 СМ=94.44/2.52538 | 2 [шт] | 37.4 |  | 37.4 | 74.8 |  |  | 74.8
48 | ПРАЙС-ЛИСТ | Шина нулевая 6х9 мм ( на двух угловых изоляторах) V=2 СМ=122.96/2.52538 | 2 [шт] | 48.69 |  | 48.69 | 97.38 |  |  | 97.38
49 | ПРАЙС-ЛИСТ | Автоматическое управление душем со смесителем (без головного душа) V=8 СМ=6490/1.18/2.52538 | 8 [шт] | 2177.89 |  | 2177.89 | 17423.12 |  |  | 17423.12
| Итого прямые затраты | [5 empty] | 123601.05 |  |  | 123601.05
| Всего по разделу | [5 empty] | 123601.05 |  |  | 123601.05
| Итого | [5 empty] | 201239.4 | 37272.57 | 33 510,30 14 532,98 | 130456.53 |  | 1271,67 416,88
| Накладные расходы | [5 empty] | 51570.72
| Сметная прибыль | [5 empty] | 33568.11
| Всего | [5 empty] | 286378.23 | 37272.57 | 33 510,30 14 532,98 | 130456.53 |  | 1271,67 416,88
| В том числе, монтажные работы | [5 empty] | 269454.12 | 33109.64 | 33 056,16 14 458,76 | 124834.23 |  | 1105,79 414,46
1 | 2 | 3 | 4 | 5 | 6 | 7 | 8 | 9 | 10 | 11 | 12 | 13
| В том числе, строительные работы (ремонтно-строительные) | [5 empty] | 16924.11 | 4162.93 | 454,14 74,22 | 5622.3 |  | 165,88 2,42
| Нормативная трудоемкость | [10 empty] | 1688.55
| Сметная зарплата | [6 empty] | 51805.55