## Sheet1
Объект: КАПИТАЛЬНЫЙ РЕМОНТ ГОРОДСКОЙ БАНИ В ГОРОДЕ ЮГОРСКЕ
Локальная смета 24.05.2012-4
КРОВЛЯ
[9 empty] | Сметная стоимость |  | 242.492 | тыс.руб.
Основание: Дефектный акт | [7 empty] | Норм. трудоемкость |  |  | 866.47 | чел/час
Составлена в ценах на 2001г. | [7 empty] | Сметная зар. плата |  |  | 24.969 | тыс.руб.
|  |  |  | Стоим.единицы, руб. |  |  | Общая стоимость, руб. |  |  |  | Затраты труда ра-
№ / № | Обоснование | Н а и м е н о в а н и е р а б о т | Кол - во | Всего | Экспл. |  |  | Основной | Экспл. |  | бочих, не занятых
| сметной | и з а т р а т |  |  | машин | Стоимость |  | заработ- | машин | Стоимость | обслуживанием ме-
п / п | стоимости |  |  | Основная | в т.ч. | мате- | Всего | ной | в т.ч. | мате- | ханизмов, чел - час
|  |  | [ед. изм.] | заработн. | заработн. | риалов |  | платы | заработн. | риалов | Обслуживающих мех
|  |  |  | плата | плата |  |  |  | платы |  | на един | всего
1 | 2 | 3 | 4 | 5 | 6 | 7 | 8 | 9 | 10 | 11 | 12 | 13
Раздел 1. Кровля
1 | 10-01-083-02 | Устройство по фермам настила рабочего толщиной 25 мм разреженного По тех.частям: К2=1.15, К3=1.25, К7=1.15 НР=124% *0.9,СП=63% *0.85 | 5.0175 [100 м2] | 5640,26 649,27 | 161,74 18,70 | 4829.25 | 28991.54 | 3746.37 | 1 014,41 117,28 | 24230.76 | 23,33 0,46 | 134,62 2,31
2 | 26-02-014-01 | Огнезащитное покрытие деревянных конструкций мансард и элементов кровли составом "АТТИК" По тех.частям: К2=1.15, К3=1.25, К7=1.15 НР=105% *0.9,СП=70% *0.85 | 5.0175 [100 м2] | 5956,71 1194,97 | 224.02 | 4537.72 | 31068.17 | 6895.13 | 1405.03 | 22768.01 | 41.42 | 239
3 | 09-04-002-01 | Монтаж кровельного покрытия из профилированного листа при высоте здания до 25 м По тех.частям: К2=1.15, К3=1.25, К7=1.15 НР=95% *0.9,СП=85% *0.85 | 10.845 [100 м2] | 2038,37 975,19 | 804,95 112,49 | 258.23 | 25874.93 | 12162.33 | 10 912,10 1 524,94 | 2800.5 | 35,50 2,61 | 442,75 28,31
4 | 101-3861 | Профилированный настил окрашенный С21-1000-0,6 | 6.9408 [т] | 16479.16 |  | 16479.16 | 114378.55 |  |  | 114378.55
5 | 12-01-010-01 | Устройство мелких покрытий (брандмауэры, парапеты, свесы и т.п.) из листовой оцинкованной стали По тех.частям: К2=1.15, К3=1.25, К7=1.15 НР=126% *0.9,СП=65% *0.85 | 0.15 [100 м2] | 17577,69 3020,57 | 44,25 8,13 | 14512.87 | 2706.28 | 521.05 | 8,30 1,52 | 2176.93 | 112,75 0,20 | 19,45 0,03
1 | 2 | 3 | 4 | 5 | 6 | 7 | 8 | 9 | 10 | 11 | 12 | 13
| Итого прямые затраты | [5 empty] | 203019.47 | 23324.88 | 13 339,84 1 643,74 | 166354.75 |  | 835,82 30,65
| Накладные расходы [Н43=124% * 0.9 по поз.1, Н43=105% * 0.9 по поз.2, Н43=95% * 0.9 по поз.3, Н43=126% * 0.9 по поз.5] | [5 empty] | 23122.94
| Сметная прибыль [Н49=63% * 0.85 по поз.1, Н49=70% * 0.85 по поз.2, Н49=85% * 0.85 по поз.3, Н49=65% * 0.85 по поз.5] | [5 empty] | 16349.35
| Всего по разделу | [5 empty] | 242491.76 | 23324.88 | 13 339,84 1 643,74 | 166354.75 |  | 835,82 30,65
| Нормативная трудоемкость по разделу | [10 empty] | 866.47
| Сметная зарплата по разделу | [6 empty] | 24968.62
| Итого | [5 empty] | 203019.47 | 23324.88 | 13 339,84 1 643,74 | 166354.75 |  | 835,82 30,65
| Накладные расходы | [5 empty] | 23122.94
| Сметная прибыль | [5 empty] | 16349.35
| Всего | [5 empty] | 242491.76 | 23324.88 | 13 339,84 1 643,74 | 166354.75 |  | 835,82 30,65
| В том числе, строительные работы (ремонтно-строительные) | [5 empty] | 195025.16 | 11162.55 | 2 427,74 118,80 | 163554.25 |  | 393,07 2,34
| В том числе, металлоконструкции | [5 empty] | 47466.6 | 12162.33 | 10 912,10 1 524,94 | 2800.5 |  | 442,75 28,31
| Нормативная трудоемкость | [10 empty] | 866.47
| Сметная зарплата | [6 empty] | 24968.62