## ЛСР по форме №4 с материалами
Приложение
к техническому заданию
ЛОКАЛЬНЫЙ СМЕТНЫЙ РАСЧЕТ
ВЫПОЛНЕНИЕ РАБОТ ПО ВЫНОСУ НАДЗЕМНОГО ГАЗОПРОВОДА В РАЙОНЕ ЖИЛОГО ДОМА ПО АДРЕСУ:
УЛ. ДРУЖБЫ НАРОДОВ ДОМ 11"А" В ГОРОДЕ ЮГОРСКЕ
| Средства на оплату труда _______________________________________________________________________________________________ |  | ___________________________0,507 |  | тыс. руб.
| Сметная трудоемкость _______________________________________________________________________________________________ |  | _______________________________________________________________________________________________36,13 |  | чел.час
Составлен(а) в ценах 2001 г.
№ пп | Шифр и номер позиции норматива | Наименование работ и затрат, единица измерения | Количество | Стоимость единицы, руб. |  |  | Общая стоимость, руб. |  |  |  | Затраты труда рабочих, чел.-ч, не занятых обслуживанием машин
|  |  |  | всего | эксплуата- ции машин | мате- риалы | Всего | оплаты труда | эксплуата- ции машин | мате- риалы
|  |  |  | оплаты труда | в т.ч. оплаты труда |  |  |  | в т.ч. оплаты труда |  | на единицу | всего
1 | 2 | 3 | 4 | 5 | 6 | 7 | 8 | 9 | 10 | 11 | 12 | 13
Раздел 1. Газопровод
1 | ФЕР24-02-041-02 | Демонтаж. Надземная прокладка стальных газопроводов на металлических опорах, условный диаметр газопровода: 65 мм (100 м газопровода) 5 544,76 = 5 549,40 - 0,68 x 6,82 (МДС36 п.3.3.1. Демонтаж (разборка) наружных сетей водопровода, канализации, теплоснабжения и газоснабжения ОЗП=0,6; ЭМ=0,6 к расх.; ЗПМ=0,6; МАТ=0 к расх.; ТЗ=0,6; ТЗМ=0,6) НР (87,24 руб.): 137% от ФОТ (63,68 руб.) СП (56,68 руб.): 89% от ФОТ (63,68 руб.) | 0,29 | 1280,13 116,62 | 1163,51 102,97 |  | 371.24 | 33.82 | 337,42 29,86 |  | 12.858 | 3.73
2 | ФЕР24-02-040-10 Применительно | Монтаж металлических опор для надземной прокладки стальных газопроводов высотой: 2,2 м, условный диаметр 65 мм (100 м газопровода) 1 036,42 = 2 303,11 - 0,029 x 5 763,00 - 30,8 x 35,70 НР (76,69 руб.): 137% от ФОТ (55,98 руб.) СП (49,82 руб.): 89% от ФОТ (55,98 руб.) | 0,29 | 1036,42 141,38 | 565,2 51,64 | 329.84 | 300.56 | 41 | 163,91 14,98 | 95.65 | 15.04 | 4.36
3 | ФССЦ-103-0139 | Трубы стальные электросварные прямошовные со снятой фаской из стали, наружный диаметр: 57 мм, толщина стенки 3,5 мм (м) | 32 | 35.7 |  | 35.7 | 1142.4 |  |  | 1142.4
4 | ФССЦ-101-5451 | Сталь угловая равнополочная размером 50х50х4 мм (кг) | 8.2 | 5.43 |  | 5.43 | 44.53 |  |  | 44.53
5 | ФЕР24-02-041-02 | Надземная прокладка стальных газопроводов на металлических опорах, условный диаметр газопровода: 65 мм (100 м газопровода) НР (145,41 руб.): 137% от ФОТ (106,14 руб.) СП (94,46 руб.): 89% от ФОТ (106,14 руб.) | 0,29 | 5549,4 194,37 | 1943,82 171,62 | 3411.21 | 1609.33 | 56.37 | 563,71 49,77 | 989.25 | 21.43 | 6.21
6 | ФЕР24-02-121-01 | Монтаж инвентарного узла для очистки и испытания газопровода, условный диаметр газопровода: до 50 мм (1 узел) НР (82,23 руб.): 137% от ФОТ (60,02 руб.) СП (53,42 руб.): 89% от ФОТ (60,02 руб.) | 2 | 86,67 30,01 | 28.14 | 28.52 | 173.34 | 60.02 | 56.28 | 57.04 | 3.12 | 6.24
7 | ФЕР24-02-120-01 | Очистка полости трубопровода продувкой воздухом, условный диаметр газопровода: до 50 мм (100 м трубопровода) НР (2,36 руб.): 137% от ФОТ (1,72 руб.) СП (1,53 руб.): 89% от ФОТ (1,72 руб.) | 0,29 | 21,94 3,94 | 18 2,01 |  | 6.36 | 1.14 | 5,22 0,58 |  | 0.41 | 0.12
8 | ФЕР24-02-122-01 | Подъем давления при испытании воздухом газопроводов низкого и среднего давления (до 0,3 МПа) условным диаметром: до 50 мм (100 м газопровода) НР (0,47 руб.): 137% от ФОТ (0,34 руб.) СП (0,3 руб.): 89% от ФОТ (0,34 руб.) | 0,29 | 8,67 0,77 | 7,9 0,4 |  | 2.51 | 0.22 | 2,29 0,12 |  | 0.08 | 0.02
9 | ФЕР24-02-124-01 Применительно | Выдержка под давлением до 0,6 МПа при испытании на прочность и герметичность газопроводов условным диаметром: 50-300 мм (1 участок испытания газопровода) НР (280,99 руб.): 137% от ФОТ (205,1 руб.) СП (182,54 руб.): 89% от ФОТ (205,1 руб.) | 1 | 1366,48 134,68 | 1231,8 70,42 |  | 1366.48 | 134.68 | 1231,8 70,42 |  | 14 | 14
10 | ФЕР24-02-091-01 | Врезка муфтой в действующие стальные газопроводы низкого давления под газом со снижением давления, условный диаметр врезаемого газопровода: до 50 мм (10 врезок) НР (18,67 руб.): 137% от ФОТ (13,63 руб.) СП (12,13 руб.): 89% от ФОТ (13,63 руб.) | 0,1 | 382,89 136,3 | 140.3 | 106.29 | 38.29 | 13.63 | 14.03 | 10.63 | 14.5 | 1.45
Итого прямые затраты по разделу в базисных ценах | [6 empty] | 5055.04 | 340.88 | 2374,66 165,73 | 2339.5 |  | 36.13
Накладные расходы | [6 empty] | 694.06
Сметная прибыль | [6 empty] | 450.88
Итоги по разделу 1 Газопровод :
Наружные сети водопровода, канализации, теплоснабжения, газопровода | [6 empty] | 5013.05 |  |  |  |  | 36.13
Материалы | [6 empty] | 1186.93
Итого | [6 empty] | 6199.98 |  |  |  |  | 36.13
В том числе:
Материалы | [6 empty] | 2339.5
Машины и механизмы | [6 empty] | 2374.66
ФОТ | [6 empty] | 506.61
Накладные расходы | [6 empty] | 694.06
Сметная прибыль | [6 empty] | 450.88
Итого по разделу 1 Газопровод | [6 empty] | 6199.98 |  |  |  |  | 36.13
ИТОГИ ПО СМЕТЕ:
Итого прямые затраты по смете в базисных ценах | [6 empty] | 5055.04 | 340.88 | 2374,66 165,73 | 2339.5 |  | 36.13
Накладные расходы | [6 empty] | 694.06
Сметная прибыль | [6 empty] | 450.88
Итоги по смете:
Наружные сети водопровода, канализации, теплоснабжения, газопровода
Материалы
Итого в ценах 2001 г.
В том числе:
Материалы
Машины и механизмы
ФОТ
Накладные расходы
Сметная прибыль
Индекс перевода в текущие цены
НДС 18%
ВСЕГО по смете в текущих ценах с НДС 18%
ЛОКАЛЬНЫЙ СМЕТНЫЙ РАСЧЕТ
ВЫПОЛНЕНИЕ РАБОТ ПО ВЫНОСУ НАДЗЕМНОГО ГАЗОПРОВОДА В РАЙОНЕ ЖИЛОГО ДОМА ПО АДРЕСУ: УЛ. КАЛИНИНА ДОМ 16
В ГОРОДЕ ЮГОРСКЕ
| Средства на оплату труда _______________________________________________________________________________________________ |  | ___________________________0,544 |  | тыс. руб.
| Сметная трудоемкость _______________________________________________________________________________________________ |  | _______________________________________________________________________________________________39,08 |  | чел.час
Составлен(а) в ценах 2001 г.
№ пп | Шифр и номер позиции норматива | Наименование работ и затрат, единица измерения | Количество | Стоимость единицы, руб. |  |  | Общая стоимость, руб. |  |  |  | Затраты труда рабочих, чел.-ч, не занятых обслуживанием машин
|  |  |  | всего | эксплуата- ции машин | мате- риалы | Всего | оплаты труда | эксплуата- ции машин | мате- риалы
|  |  |  | оплаты труда | в т.ч. оплаты труда |  |  |  | в т.ч. оплаты труда |  | на единицу | всего
1 | 2 | 3 | 4 | 5 | 6 | 7 | 8 | 9 | 10 | 11 | 12 | 13
Раздел 1. Газопровод
1 | ФЕР24-02-041-02 | Демонтаж. Надземная прокладка стальных газопроводов на металлических опорах, условный диаметр газопровода: 65 мм (100 м газопровода) 5 544,76 = 5 549,40 - 0,68 x 6,82 (МДС36 п.3.3.1. Демонтаж (разборка) наружных сетей водопровода, канализации, теплоснабжения и газоснабжения ОЗП=0,6; ЭМ=0,6 к расх.; ЗПМ=0,6; МАТ=0 к расх.; ТЗ=0,6; ТЗМ=0,6) НР (96,27 руб.): 137% от ФОТ (70,27 руб.) СП (62,54 руб.): 89% от ФОТ (70,27 руб.) | 0,32 | 1280,13 116,62 | 1163,51 102,97 |  | 409.64 | 37.32 | 372,32 32,95 |  | 12.858 | 4.11
2 | ФЕР24-02-040-10 Применительно | Монтаж металлических опор для надземной прокладки стальных газопроводов высотой: 2,2 м, условный диаметр 65 мм (100 м газопровода) 1 036,42 = 2 303,11 - 0,029 x 5 763,00 - 30,8 x 35,70 НР (84,61 руб.): 137% от ФОТ (61,76 руб.) СП (54,97 руб.): 89% от ФОТ (61,76 руб.) | 0,32 | 1036,42 141,38 | 565,2 51,64 | 329.84 | 331.65 | 45.24 | 180,86 16,52 | 105.55 | 15.04 | 4.81
3 | ФССЦ-103-0139 | Трубы стальные электросварные прямошовные со снятой фаской из стали, наружный диаметр: 57 мм, толщина стенки 3,5 мм (м) | 32 | 35.7 |  | 35.7 | 1142.4 |  |  | 1142.4
4 | ФССЦ-101-5451 | Сталь угловая равнополочная размером 50х50х4 мм (кг) | 18.85 | 5.43 |  | 5.43 | 102.36 |  |  | 102.36
5 | ФЕР24-02-041-02 | Надземная прокладка стальных газопроводов на металлических опорах, условный диаметр газопровода: 65 мм (100 м газопровода) НР (160,45 руб.): 137% от ФОТ (117,12 руб.) СП (104,24 руб.): 89% от ФОТ (117,12 руб.) | 0,32 | 5549,4 194,37 | 1943,82 171,62 | 3411.21 | 1775.81 | 62.2 | 622,02 54,92 | 1091.59 | 21.43 | 6.86
6 | ФЕР24-02-121-01 | Монтаж инвентарного узла для очистки и испытания газопровода, условный диаметр газопровода: до 50 мм (1 узел) НР (82,23 руб.): 137% от ФОТ (60,02 руб.) СП (53,42 руб.): 89% от ФОТ (60,02 руб.) | 2 | 86,67 30,01 | 28.14 | 28.52 | 173.34 | 60.02 | 56.28 | 57.04 | 3.12 | 6.24
7 | ФЕР24-02-120-01 | Очистка полости трубопровода продувкой воздухом, условный диаметр газопровода: до 50 мм (100 м трубопровода) НР (2,6 руб.): 137% от ФОТ (1,9 руб.) СП (1,69 руб.): 89% от ФОТ (1,9 руб.) | 0,32 | 21,94 3,94 | 18 2,01 |  | 7.02 | 1.26 | 5,76 0,64 |  | 0.41 | 0.13
8 | ФЕР24-02-122-01 | Подъем давления при испытании воздухом газопроводов низкого и среднего давления (до 0,3 МПа) условным диаметром: до 50 мм (100 м газопровода) НР (0,52 руб.): 137% от ФОТ (0,38 руб.) СП (0,34 руб.): 89% от ФОТ (0,38 руб.) | 0,32 | 8,67 0,77 | 7,9 0,4 |  | 2.77 | 0.25 | 2,52 0,13 |  | 0.08 | 0.03
9 | ФЕР24-02-124-01 Применительно | Выдержка под давлением до 0,6 МПа при испытании на прочность и герметичность газопроводов условным диаметром: 50-300 мм (1 участок испытания газопровода) НР (280,99 руб.): 137% от ФОТ (205,1 руб.) СП (182,54 руб.): 89% от ФОТ (205,1 руб.) | 1 | 1366,48 134,68 | 1231,8 70,42 |  | 1366.48 | 134.68 | 1231,8 70,42 |  | 14 | 14
10 | ФЕР24-02-091-01 | Врезка муфтой в действующие стальные газопроводы низкого давления под газом со снижением давления, условный диаметр врезаемого газопровода: до 50 мм (10 врезок) НР (37,35 руб.): 137% от ФОТ (27,26 руб.) СП (24,26 руб.): 89% от ФОТ (27,26 руб.) | 0,2 | 382,89 136,3 | 140.3 | 106.29 | 76.58 | 27.26 | 28.06 | 21.26 | 14.5 | 2.9
Итого прямые затраты по разделу в базисных ценах | [6 empty] | 5388.05 | 368.23 | 2499,62 175,58 | 2520.2 |  | 39.08
Накладные расходы | [6 empty] | 745.02
Сметная прибыль | [6 empty] | 483.99
Итоги по разделу 1 Газопровод :
Наружные сети водопровода, канализации, теплоснабжения, газопровода | [6 empty] | 5372.3 |  |  |  |  | 39.08
Материалы | [6 empty] | 1244.76
Итого | [6 empty] | 6617.06 |  |  |  |  | 39.08
В том числе:
Материалы | [6 empty] | 2520.2
Машины и механизмы | [6 empty] | 2499.62
ФОТ | [6 empty] | 543.81
Накладные расходы | [6 empty] | 745.02
Сметная прибыль | [6 empty] | 483.99
Итого по разделу 1 Газопровод | [6 empty] | 6617.06 |  |  |  |  | 39.08
ИТОГИ ПО СМЕТЕ:
Итого прямые затраты по смете в базисных ценах | [6 empty] | 5388.05 | 368.23 | 2499,62 175,58 | 2520.2 |  | 39.08
Накладные расходы | [6 empty] | 745.02
Сметная прибыль | [6 empty] | 483.99
Итоги по смете:
Наружные сети водопровода, канализации, теплоснабжения, газопровода
Материалы
Итого в ценах 2001 г.
В том числе:
Материалы
Машины и механизмы
ФОТ
Накладные расходы
Сметная прибыль
Индекс перевода в текущие цены
НДС 18%
ВСЕГО по смете в текущих ценах с НДС 18%
ЛОКАЛЬНЫЙ СМЕТНЫЙ РАСЧЕТ
ВЫПОЛНЕНИЕ РАБОТ ПО ВЫНОСУ НАДЗЕМНОГО ГАЗОПРОВОДА В РАЙОНЕ ЖИЛОГО ДОМА ПО АДРЕСУ: УЛ. ЛЕСНАЯ ДОМ 10
В ГОРОДЕ ЮГОРСКЕ
| Средства на оплату труда _______________________________________________________________________________________________ |  | ___________________________0,648 |  | тыс. руб.
| Сметная трудоемкость _______________________________________________________________________________________________ |  | _______________________________________________________________________________________________45,1 |  | чел.час
Составлен(а) в ценах 2001 г.
№ пп | Шифр и номер позиции норматива | Наименование работ и затрат, единица измерения | Количество | Стоимость единицы, руб. |  |  | Общая стоимость, руб. |  |  |  | Затраты труда рабочих, чел.-ч, не занятых обслуживанием машин
|  |  |  | всего | эксплуата- ции машин | мате- риалы | Всего | оплаты труда | эксплуата- ции машин | мате- риалы
|  |  |  | оплаты труда | в т.ч. оплаты труда |  |  |  | в т.ч. оплаты труда |  | на единицу | всего
1 | 2 | 3 | 4 | 5 | 6 | 7 | 8 | 9 | 10 | 11 | 12 | 13
Раздел 1. Газопровод
1 | ФЕР24-02-041-02 | Демонтаж. Надземная прокладка стальных газопроводов на металлических опорах, условный диаметр газопровода: 65 мм (100 м газопровода) 5 544,76 = 5 549,40 - 0,68 x 6,82 (МДС36 п.3.3.1. Демонтаж (разборка) наружных сетей водопровода, канализации, теплоснабжения и газоснабжения ОЗП=0,6; ЭМ=0,6 к расх.; ЗПМ=0,6; МАТ=0 к расх.; ТЗ=0,6; ТЗМ=0,6) НР (141,4 руб.): 137% от ФОТ (103,21 руб.) СП (91,86 руб.): 89% от ФОТ (103,21 руб.) | 0,47 | 1280,13 116,62 | 1163,51 102,97 |  | 601.66 | 54.81 | 546,85 48,40 |  | 12.858 | 6.04
2 | ФЕР24-02-040-10 Применительно | Монтаж металлических опор для надземной прокладки стальных газопроводов высотой: 2,2 м, условный диаметр 65 мм (100 м газопровода) 1 036,42 = 2 303,11 - 0,029 x 5 763,00 - 30,8 x 35,70 НР (124,29 руб.): 137% от ФОТ (90,72 руб.) СП (80,74 руб.): 89% от ФОТ (90,72 руб.) | 0,47 | 1036,42 141,38 | 565,2 51,64 | 329.84 | 487.12 | 66.45 | 265,64 24,27 | 155.03 | 15.04 | 7.07
3 | ФССЦ-103-0139 | Трубы стальные электросварные прямошовные со снятой фаской из стали, наружный диаметр: 57 мм, толщина стенки 3,5 мм (м) | 48 | 35.7 |  | 35.7 | 1713.6 |  |  | 1713.6
4 | ФССЦ-101-5451 | Сталь угловая равнополочная размером 50х50х4 мм (кг) | 30.16 | 5.43 |  | 5.43 | 163.77 |  |  | 163.77
5 | ФЕР24-02-041-02 | Надземная прокладка стальных газопроводов на металлических опорах, условный диаметр газопровода: 65 мм (100 м газопровода) НР (235,65 руб.): 137% от ФОТ (172,01 руб.) СП (153,09 руб.): 89% от ФОТ (172,01 руб.) | 0,47 | 5549,4 194,37 | 1943,82 171,62 | 3411.21 | 2608.22 | 91.35 | 913,6 80,66 | 1603.27 | 21.43 | 10.07
6 | ФЕР24-02-121-01 | Монтаж инвентарного узла для очистки и испытания газопровода, условный диаметр газопровода: до 50 мм (1 узел) НР (82,23 руб.): 137% от ФОТ (60,02 руб.) СП (53,42 руб.): 89% от ФОТ (60,02 руб.) | 2 | 86,67 30,01 | 28.14 | 28.52 | 173.34 | 60.02 | 56.28 | 57.04 | 3.12 | 6.24
7 | ФЕР24-02-120-01 | Очистка полости трубопровода продувкой воздухом, условный диаметр газопровода: до 50 мм (100 м трубопровода) НР (3,82 руб.): 137% от ФОТ (2,79 руб.) СП (2,48 руб.): 89% от ФОТ (2,79 руб.) | 0,47 | 21,94 3,94 | 18 2,01 |  | 10.31 | 1.85 | 8,46 0,94 |  | 0.41 | 0.19
8 | ФЕР24-02-122-01 | Подъем давления при испытании воздухом газопроводов низкого и среднего давления (до 0,3 МПа) условным диаметром: до 50 мм (100 м газопровода) НР (0,75 руб.): 137% от ФОТ (0,55 руб.) СП (0,49 руб.): 89% от ФОТ (0,55 руб.) | 0,47 | 8,67 0,77 | 7,9 0,4 |  | 4.07 | 0.36 | 3,71 0,19 |  | 0.08 | 0.04
9 | ФЕР24-02-124-01 Применительно | Выдержка под давлением до 0,6 МПа при испытании на прочность и герметичность газопроводов условным диаметром: 50-300 мм (1 участок испытания газопровода) НР (280,99 руб.): 137% от ФОТ (205,1 руб.) СП (182,54 руб.): 89% от ФОТ (205,1 руб.) | 1 | 1366,48 134,68 | 1231,8 70,42 |  | 1366.48 | 134.68 | 1231,8 70,42 |  | 14 | 14
10 | ФЕР24-02-091-01 | Врезка муфтой в действующие стальные газопроводы низкого давления под газом со снижением давления, условный диаметр врезаемого газопровода: до 50 мм (10 врезок) НР (18,67 руб.): 137% от ФОТ (13,63 руб.) СП (12,13 руб.): 89% от ФОТ (13,63 руб.) | 0,1 | 382,89 136,3 | 140.3 | 106.29 | 38.29 | 13.63 | 14.03 | 10.63 | 14.5 | 1.45
Итого прямые затраты по разделу в базисных ценах | [6 empty] | 7166.86 | 423.15 | 3040,37 224,88 | 3703.34 |  | 45.1
Накладные расходы | [6 empty] | 887.8
Сметная прибыль | [6 empty] | 576.75
Итоги по разделу 1 Газопровод :
Наружные сети водопровода, канализации, теплоснабжения, газопровода | [6 empty] | 6754.04 |  |  |  |  | 45.1
Материалы | [6 empty] | 1877.37
Итого | [6 empty] | 8631.41 |  |  |  |  | 45.1
В том числе:
Материалы | [6 empty] | 3703.34
Машины и механизмы | [6 empty] | 3040.37
ФОТ | [6 empty] | 648.03
Накладные расходы | [6 empty] | 887.8
Сметная прибыль | [6 empty] | 576.75
Итого по разделу 1 Газопровод | [6 empty] | 8631.41 |  |  |  |  | 45.1
ИТОГИ ПО СМЕТЕ:
Итого прямые затраты по смете в базисных ценах | [6 empty] | 7166.86 | 423.15 | 3040,37 224,88 | 3703.34 |  | 45.1
Накладные расходы | [6 empty] | 887.8
Сметная прибыль | [6 empty] | 576.75
Итоги по смете:
Наружные сети водопровода, канализации, теплоснабжения, газопровода
Материалы
Итого в ценах 2001 г.
В том числе:
Материалы
Машины и механизмы
ФОТ
Накладные расходы
Сметная прибыль
Индекс перевода в текущие цены
НДС 18%
ВСЕГО по смете в текущих ценах с НДС 18%
ЛОКАЛЬНЫЙ СМЕТНЫЙ РАСЧЕТ
ВЫПОЛНЕНИЕ РАБОТ ПО ВЫНОСУ НАДЗЕМНОГО ГАЗОПРОВОДА В РАЙОНЕ ЖИЛОГО ДОМА ПО АДРЕСУ:
УЛ. ОКТЯБРЬСКАЯ ДОМ 3 В ГОРОДЕ ЮГОРСКЕ
| Средства на оплату труда _______________________________________________________________________________________________ |  | ___________________________0,444 |  | тыс. руб.
| Сметная трудоемкость _______________________________________________________________________________________________ |  | _______________________________________________________________________________________________32,16 |  | чел.час
Составлен(а) в ценах 2001 г.
№ пп | Шифр и номер позиции норматива | Наименование работ и затрат, единица измерения | Количество | Стоимость единицы, руб. |  |  | Общая стоимость, руб. |  |  |  | Затраты труда рабочих, чел.-ч, не занятых обслуживанием машин
|  |  |  | всего | эксплуата- ции машин | мате- риалы | Всего | оплаты труда | эксплуата- ции машин | мате- риалы
|  |  |  | оплаты труда | в т.ч. оплаты труда |  |  |  | в т.ч. оплаты труда |  | на единицу | всего
1 | 2 | 3 | 4 | 5 | 6 | 7 | 8 | 9 | 10 | 11 | 12 | 13
Раздел 1. Газопровод
1 | ФЕР24-02-041-02 | Демонтаж. Надземная прокладка стальных газопроводов на металлических опорах, условный диаметр газопровода: 65 мм (100 м газопровода) 5 544,76 = 5 549,40 - 0,68 x 6,82 (МДС36 п.3.3.1. Демонтаж (разборка) наружных сетей водопровода, канализации, теплоснабжения и газоснабжения ОЗП=0,6; ЭМ=0,6 к расх.; ЗПМ=0,6; МАТ=0 к расх.; ТЗ=0,6; ТЗМ=0,6) НР (63,17 руб.): 137% от ФОТ (46,11 руб.) СП (41,04 руб.): 89% от ФОТ (46,11 руб.) | 0,21 | 1280,13 116,62 | 1163,51 102,97 |  | 268.83 | 24.49 | 244,34 21,62 |  | 12.858 | 2.7
2 | ФЕР24-02-040-10 Применительно | Монтаж металлических опор для надземной прокладки стальных газопроводов высотой: 2,2 м, условный диаметр 65 мм (100 м газопровода) 1 036,42 = 2 303,11 - 0,029 x 5 763,00 - 30,8 x 35,70 НР (55,53 руб.): 137% от ФОТ (40,53 руб.) СП (36,07 руб.): 89% от ФОТ (40,53 руб.) | 0,21 | 1036,42 141,38 | 565,2 51,64 | 329.84 | 217.65 | 29.69 | 118,69 10,84 | 69.27 | 15.04 | 3.16
3 | ФССЦ-103-0139 | Трубы стальные электросварные прямошовные со снятой фаской из стали, наружный диаметр: 57 мм, толщина стенки 3,5 мм (м) | 24.5 | 35.7 |  | 35.7 | 874.65 |  |  | 874.65
4 | ФССЦ-101-5451 | Сталь угловая равнополочная размером 50х50х4 мм (кг) | 7.27 | 5.43 |  | 5.43 | 39.48 |  |  | 39.48
5 | ФЕР24-02-041-02 | Надземная прокладка стальных газопроводов на металлических опорах, условный диаметр газопровода: 65 мм (100 м газопровода) НР (105,3 руб.): 137% от ФОТ (76,86 руб.) СП (68,41 руб.): 89% от ФОТ (76,86 руб.) | 0,21 | 5549,4 194,37 | 1943,82 171,62 | 3411.21 | 1165.37 | 40.82 | 408,2 36,04 | 716.35 | 21.43 | 4.5
6 | ФЕР24-02-121-01 | Монтаж инвентарного узла для очистки и испытания газопровода, условный диаметр газопровода: до 50 мм (1 узел) НР (82,23 руб.): 137% от ФОТ (60,02 руб.) СП (53,42 руб.): 89% от ФОТ (60,02 руб.) | 2 | 86,67 30,01 | 28.14 | 28.52 | 173.34 | 60.02 | 56.28 | 57.04 | 3.12 | 6.24
7 | ФЕР24-02-120-01 | Очистка полости трубопровода продувкой воздухом, условный диаметр газопровода: до 50 мм (100 м трубопровода) НР (1,71 руб.): 137% от ФОТ (1,25 руб.) СП (1,11 руб.): 89% от ФОТ (1,25 руб.) | 0,21 | 21,94 3,94 | 18 2,01 |  | 4.61 | 0.83 | 3,78 0,42 |  | 0.41 | 0.09
8 | ФЕР24-02-122-01 | Подъем давления при испытании воздухом газопроводов низкого и среднего давления (до 0,3 МПа) условным диаметром: до 50 мм (100 м газопровода) НР (0,33 руб.): 137% от ФОТ (0,24 руб.) СП (0,21 руб.): 89% от ФОТ (0,24 руб.) | 0,21 | 8,67 0,77 | 7,9 0,4 |  | 1.82 | 0.16 | 1,66 0,08 |  | 0.08 | 0.02
9 | ФЕР24-02-124-01 Применительно | Выдержка под давлением до 0,6 МПа при испытании на прочность и герметичность газопроводов условным диаметром: 50-300 мм (1 участок испытания газопровода) НР (280,99 руб.): 137% от ФОТ (205,1 руб.) СП (182,54 руб.): 89% от ФОТ (205,1 руб.) | 1 | 1366,48 134,68 | 1231,8 70,42 |  | 1366.48 | 134.68 | 1231,8 70,42 |  | 14 | 14
10 | ФЕР24-02-091-01 | Врезка муфтой в действующие стальные газопроводы низкого давления под газом со снижением давления, условный диаметр врезаемого газопровода: до 50 мм (10 врезок) НР (18,67 руб.): 137% от ФОТ (13,63 руб.) СП (12,13 руб.): 89% от ФОТ (13,63 руб.) | 0,1 | 382,89 136,3 | 140.3 | 106.29 | 38.29 | 13.63 | 14.03 | 10.63 | 14.5 | 1.45
Итого прямые затраты по разделу в базисных ценах | [6 empty] | 4150.52 | 304.32 | 2078,78 139,42 | 1767.42 |  | 32.16
Накладные расходы | [6 empty] | 607.92
Сметная прибыль | [6 empty] | 394.93
Итоги по разделу 1 Газопровод :
Наружные сети водопровода, канализации, теплоснабжения, газопровода | [6 empty] | 4239.24 |  |  |  |  | 32.16
Материалы | [6 empty] | 914.13
Итого | [6 empty] | 5153.37 |  |  |  |  | 32.16
В том числе:
Материалы | [6 empty] | 1767.42
Машины и механизмы | [6 empty] | 2078.78
ФОТ | [6 empty] | 443.74
Накладные расходы | [6 empty] | 607.92
Сметная прибыль | [6 empty] | 394.93
Итого по разделу 1 Газопровод | [6 empty] | 5153.37 |  |  |  |  | 32.16
ИТОГИ ПО СМЕТЕ:
Итого прямые затраты по смете в базисных ценах | [6 empty] | 4150.52 | 304.32 | 2078,78 139,42 | 1767.42 |  | 32.16
Накладные расходы | [6 empty] | 607.92
Сметная прибыль | [6 empty] | 394.93
Итоги по смете:
Наружные сети водопровода, канализации, теплоснабжения, газопровода
Материалы
Итого в ценах 2001 г.
В том числе:
Материалы
Машины и механизмы
ФОТ
Накладные расходы
Сметная прибыль
Индекс перевода в текущие цены
НДС 18%
ВСЕГО по смете в текущих ценах с НДС 18%
ЛОКАЛЬНЫЙ СМЕТНЫЙ РАСЧЕТ
ВЫПОЛНЕНИЕ РАБОТ ПО ВЫНОСУ НАДЗЕМНОГО ГАЗОПРОВОДА В РАЙОНЕ ЖИЛОГО ДОМА ПО АДРЕСУ:
УЛ. ОКТЯБРЬСКАЯ ДОМ 5 В ГОРОДЕ ЮГОРСКЕ
| Средства на оплату труда _______________________________________________________________________________________________ |  | ___________________________0,444 |  | тыс. руб.
| Сметная трудоемкость _______________________________________________________________________________________________ |  | _______________________________________________________________________________________________32,16 |  | чел.час
Составлен(а) в ценах 2001 г.
№ пп | Шифр и номер позиции норматива | Наименование работ и затрат, единица измерения | Количество | Стоимость единицы, руб. |  |  | Общая стоимость, руб. |  |  |  | Затраты труда рабочих, чел.-ч, не занятых обслуживанием машин
|  |  |  | всего | эксплуата- ции машин | мате- риалы | Всего | оплаты труда | эксплуата- ции машин | мате- риалы
|  |  |  | оплаты труда | в т.ч. оплаты труда |  |  |  | в т.ч. оплаты труда |  | на единицу | всего
1 | 2 | 3 | 4 | 5 | 6 | 7 | 8 | 9 | 10 | 11 | 12 | 13
Раздел 1. Газопровод
1 | ФЕР24-02-041-02 | Демонтаж. Надземная прокладка стальных газопроводов на металлических опорах, условный диаметр газопровода: 65 мм (100 м газопровода) 5 544,76 = 5 549,40 - 0,68 x 6,82 (МДС36 п.3.3.1. Демонтаж (разборка) наружных сетей водопровода, канализации, теплоснабжения и газоснабжения ОЗП=0,6; ЭМ=0,6 к расх.; ЗПМ=0,6; МАТ=0 к расх.; ТЗ=0,6; ТЗМ=0,6) НР (63,17 руб.): 137% от ФОТ (46,11 руб.) СП (41,04 руб.): 89% от ФОТ (46,11 руб.) | 0,21 | 1280,13 116,62 | 1163,51 102,97 |  | 268.83 | 24.49 | 244,34 21,62 |  | 12.858 | 2.7
2 | ФЕР24-02-040-10 Применительно | Монтаж металлических опор для надземной прокладки стальных газопроводов высотой: 2,2 м, условный диаметр 65 мм (100 м газопровода) 1 036,42 = 2 303,11 - 0,029 x 5 763,00 - 30,8 x 35,70 НР (55,53 руб.): 137% от ФОТ (40,53 руб.) СП (36,07 руб.): 89% от ФОТ (40,53 руб.) | 0,21 | 1036,42 141,38 | 565,2 51,64 | 329.84 | 217.65 | 29.69 | 118,69 10,84 | 69.27 | 15.04 | 3.16
3 | ФССЦ-103-0139 | Трубы стальные электросварные прямошовные со снятой фаской из стали, наружный диаметр: 57 мм, толщина стенки 3,5 мм (м) | 24.5 | 35.7 |  | 35.7 | 874.65 |  |  | 874.65
4 | ФССЦ-101-5451 | Сталь угловая равнополочная размером 50х50х4 мм (кг) | 7.27 | 5.43 |  | 5.43 | 39.48 |  |  | 39.48
5 | ФЕР24-02-041-02 | Надземная прокладка стальных газопроводов на металлических опорах, условный диаметр газопровода: 65 мм (100 м газопровода) НР (105,3 руб.): 137% от ФОТ (76,86 руб.) СП (68,41 руб.): 89% от ФОТ (76,86 руб.) | 0,21 | 5549,4 194,37 | 1943,82 171,62 | 3411.21 | 1165.37 | 40.82 | 408,2 36,04 | 716.35 | 21.43 | 4.5
6 | ФЕР24-02-121-01 | Монтаж инвентарного узла для очистки и испытания газопровода, условный диаметр газопровода: до 50 мм (1 узел) НР (82,23 руб.): 137% от ФОТ (60,02 руб.) СП (53,42 руб.): 89% от ФОТ (60,02 руб.) | 2 | 86,67 30,01 | 28.14 | 28.52 | 173.34 | 60.02 | 56.28 | 57.04 | 3.12 | 6.24
7 | ФЕР24-02-120-01 | Очистка полости трубопровода продувкой воздухом, условный диаметр газопровода: до 50 мм (100 м трубопровода) НР (1,71 руб.): 137% от ФОТ (1,25 руб.) СП (1,11 руб.): 89% от ФОТ (1,25 руб.) | 0,21 | 21,94 3,94 | 18 2,01 |  | 4.61 | 0.83 | 3,78 0,42 |  | 0.41 | 0.09
8 | ФЕР24-02-122-01 | Подъем давления при испытании воздухом газопроводов низкого и среднего давления (до 0,3 МПа) условным диаметром: до 50 мм (100 м газопровода) НР (0,33 руб.): 137% от ФОТ (0,24 руб.) СП (0,21 руб.): 89% от ФОТ (0,24 руб.) | 0,21 | 8,67 0,77 | 7,9 0,4 |  | 1.82 | 0.16 | 1,66 0,08 |  | 0.08 | 0.02
9 | ФЕР24-02-124-01 Применительно | Выдержка под давлением до 0,6 МПа при испытании на прочность и герметичность газопроводов условным диаметром: 50-300 мм (1 участок испытания газопровода) НР (280,99 руб.): 137% от ФОТ (205,1 руб.) СП (182,54 руб.): 89% от ФОТ (205,1 руб.) | 1 | 1366,48 134,68 | 1231,8 70,42 |  | 1366.48 | 134.68 | 1231,8 70,42 |  | 14 | 14
10 | ФЕР24-02-091-01 | Врезка муфтой в действующие стальные газопроводы низкого давления под газом со снижением давления, условный диаметр врезаемого газопровода: до 50 мм (10 врезок) НР (18,67 руб.): 137% от ФОТ (13,63 руб.) СП (12,13 руб.): 89% от ФОТ (13,63 руб.) | 0,1 | 382,89 136,3 | 140.3 | 106.29 | 38.29 | 13.63 | 14.03 | 10.63 | 14.5 | 1.45
Итого прямые затраты по разделу в базисных ценах | [6 empty] | 4150.52 | 304.32 | 2078,78 139,42 | 1767.42 |  | 32.16
Накладные расходы | [6 empty] | 607.92
Сметная прибыль | [6 empty] | 394.93
Итоги по разделу 1 Газопровод :
Наружные сети водопровода, канализации, теплоснабжения, газопровода | [6 empty] | 4239.24 |  |  |  |  | 32.16
Материалы | [6 empty] | 914.13
Итого | [6 empty] | 5153.37 |  |  |  |  | 32.16
В том числе:
Материалы | [6 empty] | 1767.42
Машины и механизмы | [6 empty] | 2078.78
ФОТ | [6 empty] | 443.74
Накладные расходы | [6 empty] | 607.92
Сметная прибыль | [6 empty] | 394.93
Итого по разделу 1 Газопровод | [6 empty] | 5153.37 |  |  |  |  | 32.16
ИТОГИ ПО СМЕТЕ:
Итого прямые затраты по смете в базисных ценах | [6 empty] | 4150.52 | 304.32 | 2078,78 139,42 | 1767.42 |  | 32.16
Накладные расходы | [6 empty] | 607.92
Сметная прибыль | [6 empty] | 394.93
Итоги по смете:
Наружные сети водопровода, канализации, теплоснабжения, газопровода
Материалы
Итого в ценах 2001 г.
В том числе:
Материалы
Машины и механизмы
ФОТ
Накладные расходы
Сметная прибыль
Индекс перевода в текущие цены
НДС 18%
ВСЕГО по смете в текущих ценах с НДС 18%
ЛОКАЛЬНЫЙ СМЕТНЫЙ РАСЧЕТ
ВЫПОЛНЕНИЕ РАБОТ ПО ВЫНОСУ НАДЗЕМНОГО ГАЗОПРОВОДА В РАЙОНЕ ЖИЛОГО ДОМА ПО АДРЕСУ:
УЛ. ОКТЯБРЬСКАЯ ДОМ 9 В ГОРОДЕ ЮГОРСКЕ
| Средства на оплату труда _______________________________________________________________________________________________ |  | ___________________________0,483 |  | тыс. руб.
| Сметная трудоемкость _______________________________________________________________________________________________ |  | _______________________________________________________________________________________________34,64 |  | чел.час
Составлен(а) в ценах 2001 г.
№ пп | Шифр и номер позиции норматива | Наименование работ и затрат, единица измерения | Количество | Стоимость единицы, руб. |  |  | Общая стоимость, руб. |  |  |  | Затраты труда рабочих, чел.-ч, не занятых обслуживанием машин
|  |  |  | всего | эксплуата- ции машин | мате- риалы | Всего | оплаты труда | эксплуата- ции машин | мате- риалы
|  |  |  | оплаты труда | в т.ч. оплаты труда |  |  |  | в т.ч. оплаты труда |  | на единицу | всего
1 | 2 | 3 | 4 | 5 | 6 | 7 | 8 | 9 | 10 | 11 | 12 | 13
Раздел 1. Газопровод
1 | ФЕР24-02-041-02 | Демонтаж. Надземная прокладка стальных газопроводов на металлических опорах, условный диаметр газопровода: 65 мм (100 м газопровода) 5 544,76 = 5 549,40 - 0,68 x 6,82 (МДС36 п.3.3.1. Демонтаж (разборка) наружных сетей водопровода, канализации, теплоснабжения и газоснабжения ОЗП=0,6; ЭМ=0,6 к расх.; ЗПМ=0,6; МАТ=0 к расх.; ТЗ=0,6; ТЗМ=0,6) НР (78,21 руб.): 137% от ФОТ (57,09 руб.) СП (50,81 руб.): 89% от ФОТ (57,09 руб.) | 0,26 | 1280,13 116,62 | 1163,51 102,97 |  | 332.83 | 30.32 | 302,51 26,77 |  | 12.858 | 3.34
2 | ФЕР24-02-040-10 Применительно | Монтаж металлических опор для надземной прокладки стальных газопроводов высотой: 2,2 м, условный диаметр 65 мм (100 м газопровода) 1 036,42 = 2 303,11 - 0,029 x 5 763,00 - 30,8 x 35,70 НР (68,76 руб.): 137% от ФОТ (50,19 руб.) СП (44,67 руб.): 89% от ФОТ (50,19 руб.) | 0,26 | 1036,42 141,38 | 565,2 51,64 | 329.84 | 269.47 | 36.76 | 146,95 13,43 | 85.76 | 15.04 | 3.91
3 | ФССЦ-103-0139 | Трубы стальные электросварные прямошовные со снятой фаской из стали, наружный диаметр: 57 мм, толщина стенки 3,5 мм (м) | 31.5 | 35.7 |  | 35.7 | 1124.55 |  |  | 1124.55
4 | ФССЦ-101-5451 | Сталь угловая равнополочная размером 50х50х4 мм (кг) | 9.34 | 5.43 |  | 5.43 | 50.72 |  |  | 50.72
5 | ФЕР24-02-041-02 | Надземная прокладка стальных газопроводов на металлических опорах, условный диаметр газопровода: 65 мм (100 м газопровода) НР (130,37 руб.): 137% от ФОТ (95,16 руб.) СП (84,69 руб.): 89% от ФОТ (95,16 руб.) | 0,26 | 5549,4 194,37 | 1943,82 171,62 | 3411.21 | 1442.84 | 50.54 | 505,39 44,62 | 886.91 | 21.43 | 5.57
6 | ФЕР24-02-121-01 | Монтаж инвентарного узла для очистки и испытания газопровода, условный диаметр газопровода: до 50 мм (1 узел) НР (82,23 руб.): 137% от ФОТ (60,02 руб.) СП (53,42 руб.): 89% от ФОТ (60,02 руб.) | 2 | 86,67 30,01 | 28.14 | 28.52 | 173.34 | 60.02 | 56.28 | 57.04 | 3.12 | 6.24
7 | ФЕР24-02-120-01 | Очистка полости трубопровода продувкой воздухом, условный диаметр газопровода: до 50 мм (100 м трубопровода) НР (2,11 руб.): 137% от ФОТ (1,54 руб.) СП (1,37 руб.): 89% от ФОТ (1,54 руб.) | 0,26 | 21,94 3,94 | 18 2,01 |  | 5.7 | 1.02 | 4,68 0,52 |  | 0.41 | 0.11
8 | ФЕР24-02-122-01 | Подъем давления при испытании воздухом газопроводов низкого и среднего давления (до 0,3 МПа) условным диаметром: до 50 мм (100 м газопровода) НР (0,41 руб.): 137% от ФОТ (0,3 руб.) СП (0,27 руб.): 89% от ФОТ (0,3 руб.) | 0,26 | 8,67 0,77 | 7,9 0,4 |  | 2.25 | 0.2 | 2,05 0,10 |  | 0.08 | 0.02
9 | ФЕР24-02-124-01 Применительно | Выдержка под давлением до 0,6 МПа при испытании на прочность и герметичность газопроводов условным диаметром: 50-300 мм (1 участок испытания газопровода) НР (280,99 руб.): 137% от ФОТ (205,1 руб.) СП (182,54 руб.): 89% от ФОТ (205,1 руб.) | 1 | 1366,48 134,68 | 1231,8 70,42 |  | 1366.48 | 134.68 | 1231,8 70,42 |  | 14 | 14
10 | ФЕР24-02-091-01 | Врезка муфтой в действующие стальные газопроводы низкого давления под газом со снижением давления, условный диаметр врезаемого газопровода: до 50 мм (10 врезок) НР (18,67 руб.): 137% от ФОТ (13,63 руб.) СП (12,13 руб.): 89% от ФОТ (13,63 руб.) | 0,1 | 382,89 136,3 | 140.3 | 106.29 | 38.29 | 13.63 | 14.03 | 10.63 | 14.5 | 1.45
Итого прямые затраты по разделу в базисных ценах | [6 empty] | 4806.47 | 327.17 | 2263,69 155,86 | 2215.61 |  | 34.64
Накладные расходы | [6 empty] | 661.75
Сметная прибыль | [6 empty] | 429.9
Итоги по разделу 1 Газопровод :
Наружные сети водопровода, канализации, теплоснабжения, газопровода | [6 empty] | 4722.85 |  |  |  |  | 34.64
Материалы | [6 empty] | 1175.27
Итого | [6 empty] | 5898.12 |  |  |  |  | 34.64
В том числе:
Материалы | [6 empty] | 2215.61
Машины и механизмы | [6 empty] | 2263.69
ФОТ | [6 empty] | 483.03
Накладные расходы | [6 empty] | 661.75
Сметная прибыль | [6 empty] | 429.9
Итого по разделу 1 Газопровод | [6 empty] | 5898.12 |  |  |  |  | 34.64
ИТОГИ ПО СМЕТЕ:
Итого прямые затраты по смете в базисных ценах | [6 empty] | 4806.47 | 327.17 | 2263,69 155,86 | 2215.61 |  | 34.64
Накладные расходы | [6 empty] | 661.75
Сметная прибыль | [6 empty] | 429.9
Итоги по смете:
Наружные сети водопровода, канализации, теплоснабжения, газопровода
Материалы
Итого в ценах 2001 г.
В том числе:
Материалы
Машины и механизмы
ФОТ
Накладные расходы
Сметная прибыль
Индекс перевода в текущие цены
НДС 18%
ВСЕГО по смете в текущих ценах с НДС 18%
ЛОКАЛЬНЫЙ СМЕТНЫЙ РАСЧЕТ
ВЫПОЛНЕНИЕ РАБОТ ПО ВЫНОСУ НАДЗЕМНОГО ГАЗОПРОВОДА В РАЙОНЕ ЖИЛОГО ДОМА ПО АДРЕСУ:
УЛ. ОКТЯБРЬСКАЯ ДОМ 11 В ГОРОДЕ ЮГОРСКЕ
| Средства на оплату труда _______________________________________________________________________________________________ |  | ___________________________0,444 |  | тыс. руб.
| Сметная трудоемкость _______________________________________________________________________________________________ |  | _______________________________________________________________________________________________32,16 |  | чел.час
Составлен(а) в ценах 2001 г.
№ пп | Шифр и номер позиции норматива | Наименование работ и затрат, единица измерения | Количество | Стоимость единицы, руб. |  |  | Общая стоимость, руб. |  |  |  | Затраты труда рабочих, чел.-ч, не занятых обслуживанием машин
|  |  |  | всего | эксплуата- ции машин | мате- риалы | Всего | оплаты труда | эксплуата- ции машин | мате- риалы
|  |  |  | оплаты труда | в т.ч. оплаты труда |  |  |  | в т.ч. оплаты труда |  | на единицу | всего
1 | 2 | 3 | 4 | 5 | 6 | 7 | 8 | 9 | 10 | 11 | 12 | 13
Раздел 1. Газопровод
1 | ФЕР24-02-041-02 | Демонтаж. Надземная прокладка стальных газопроводов на металлических опорах, условный диаметр газопровода: 65 мм (100 м газопровода) 5 544,76 = 5 549,40 - 0,68 x 6,82 (МДС36 п.3.3.1. Демонтаж (разборка) наружных сетей водопровода, канализации, теплоснабжения и газоснабжения ОЗП=0,6; ЭМ=0,6 к расх.; ЗПМ=0,6; МАТ=0 к расх.; ТЗ=0,6; ТЗМ=0,6) НР (63,17 руб.): 137% от ФОТ (46,11 руб.) СП (41,04 руб.): 89% от ФОТ (46,11 руб.) | 0,21 | 1280,13 116,62 | 1163,51 102,97 |  | 268.83 | 24.49 | 244,34 21,62 |  | 12.858 | 2.7
2 | ФЕР24-02-040-10 Применительно | Монтаж металлических опор для надземной прокладки стальных газопроводов высотой: 2,2 м, условный диаметр 65 мм (100 м газопровода) 1 036,42 = 2 303,11 - 0,029 x 5 763,00 - 30,8 x 35,70 НР (55,53 руб.): 137% от ФОТ (40,53 руб.) СП (36,07 руб.): 89% от ФОТ (40,53 руб.) | 0,21 | 1036,42 141,38 | 565,2 51,64 | 329.84 | 217.65 | 29.69 | 118,69 10,84 | 69.27 | 15.04 | 3.16
3 | ФССЦ-103-0139 | Трубы стальные электросварные прямошовные со снятой фаской из стали, наружный диаметр: 57 мм, толщина стенки 3,5 мм (м) | 24.5 | 35.7 |  | 35.7 | 874.65 |  |  | 874.65
4 | ФССЦ-101-5451 | Сталь угловая равнополочная размером 50х50х4 мм (кг) | 7.27 | 5.43 |  | 5.43 | 39.48 |  |  | 39.48
5 | ФЕР24-02-041-02 | Надземная прокладка стальных газопроводов на металлических опорах, условный диаметр газопровода: 65 мм (100 м газопровода) НР (105,3 руб.): 137% от ФОТ (76,86 руб.) СП (68,41 руб.): 89% от ФОТ (76,86 руб.) | 0,21 | 5549,4 194,37 | 1943,82 171,62 | 3411.21 | 1165.37 | 40.82 | 408,2 36,04 | 716.35 | 21.43 | 4.5
6 | ФЕР24-02-121-01 | Монтаж инвентарного узла для очистки и испытания газопровода, условный диаметр газопровода: до 50 мм (1 узел) НР (82,23 руб.): 137% от ФОТ (60,02 руб.) СП (53,42 руб.): 89% от ФОТ (60,02 руб.) | 2 | 86,67 30,01 | 28.14 | 28.52 | 173.34 | 60.02 | 56.28 | 57.04 | 3.12 | 6.24
7 | ФЕР24-02-120-01 | Очистка полости трубопровода продувкой воздухом, условный диаметр газопровода: до 50 мм (100 м трубопровода) НР (1,71 руб.): 137% от ФОТ (1,25 руб.) СП (1,11 руб.): 89% от ФОТ (1,25 руб.) | 0,21 | 21,94 3,94 | 18 2,01 |  | 4.61 | 0.83 | 3,78 0,42 |  | 0.41 | 0.09
8 | ФЕР24-02-122-01 | Подъем давления при испытании воздухом газопроводов низкого и среднего давления (до 0,3 МПа) условным диаметром: до 50 мм (100 м газопровода) НР (0,33 руб.): 137% от ФОТ (0,24 руб.) СП (0,21 руб.): 89% от ФОТ (0,24 руб.) | 0,21 | 8,67 0,77 | 7,9 0,4 |  | 1.82 | 0.16 | 1,66 0,08 |  | 0.08 | 0.02
9 | ФЕР24-02-124-01 Применительно | Выдержка под давлением до 0,6 МПа при испытании на прочность и герметичность газопроводов условным диаметром: 50-300 мм (1 участок испытания газопровода) НР (280,99 руб.): 137% от ФОТ (205,1 руб.) СП (182,54 руб.): 89% от ФОТ (205,1 руб.) | 1 | 1366,48 134,68 | 1231,8 70,42 |  | 1366.48 | 134.68 | 1231,8 70,42 |  | 14 | 14
10 | ФЕР24-02-091-01 | Врезка муфтой в действующие стальные газопроводы низкого давления под газом со снижением давления, условный диаметр врезаемого газопровода: до 50 мм (10 врезок) НР (18,67 руб.): 137% от ФОТ (13,63 руб.) СП (12,13 руб.): 89% от ФОТ (13,63 руб.) | 0,1 | 382,89 136,3 | 140.3 | 106.29 | 38.29 | 13.63 | 14.03 | 10.63 | 14.5 | 1.45
Итого прямые затраты по разделу в базисных ценах | [6 empty] | 4150.52 | 304.32 | 2078,78 139,42 | 1767.42 |  | 32.16
Накладные расходы | [6 empty] | 607.92
Сметная прибыль | [6 empty] | 394.93
Итоги по разделу 1 Газопровод :
Наружные сети водопровода, канализации, теплоснабжения, газопровода | [6 empty] | 4239.24 |  |  |  |  | 32.16
Материалы | [6 empty] | 914.13
Итого | [6 empty] | 5153.37 |  |  |  |  | 32.16
В том числе:
Материалы | [6 empty] | 1767.42
Машины и механизмы | [6 empty] | 2078.78
ФОТ | [6 empty] | 443.74
Накладные расходы | [6 empty] | 607.92
Сметная прибыль | [6 empty] | 394.93
Итого по разделу 1 Газопровод | [6 empty] | 5153.37 |  |  |  |  | 32.16
ИТОГИ ПО СМЕТЕ:
Итого прямые затраты по смете в базисных ценах | [6 empty] | 4150.52 | 304.32 | 2078,78 139,42 | 1767.42 |  | 32.16
Накладные расходы | [6 empty] | 607.92
Сметная прибыль | [6 empty] | 394.93
Итоги по смете:
Наружные сети водопровода, канализации, теплоснабжения, газопровода
Материалы
Итого в ценах 2001 г.
В том числе:
Материалы
Машины и механизмы
ФОТ
Накладные расходы
Сметная прибыль
Индекс перевода в текущие цены
НДС 18%
ВСЕГО по смете в текущих ценах с НДС 18%
ЛОКАЛЬНЫЙ СМЕТНЫЙ РАСЧЕТ
ВЫПОЛНЕНИЕ РАБОТ ПО ВЫНОСУ НАДЗЕМНОГО ГАЗОПРОВОДА В РАЙОНЕ ЖИЛОГО ДОМА ПО АДРЕСУ:
ПЕРЕУЛОК СЕВЕРНЫЙ ДОМ 5 В ГОРОДЕ ЮГОРСКЕ
| Средства на оплату труда _______________________________________________________________________________________________ |  | ___________________________0,481 |  | тыс. руб.
| Сметная трудоемкость _______________________________________________________________________________________________ |  | _______________________________________________________________________________________________35,1 |  | чел.час
Составлен(а) в ценах 2001 г.
№ пп | Шифр и номер позиции норматива | Наименование работ и затрат, единица измерения | Количество | Стоимость единицы, руб. |  |  | Общая стоимость, руб. |  |  |  | Затраты труда рабочих, чел.-ч, не занятых обслуживанием машин
|  |  |  | всего | эксплуата- ции машин | мате- риалы | Всего | оплаты труда | эксплуата- ции машин | мате- риалы
|  |  |  | оплаты труда | в т.ч. оплаты труда |  |  |  | в т.ч. оплаты труда |  | на единицу | всего
1 | 2 | 3 | 4 | 5 | 6 | 7 | 8 | 9 | 10 | 11 | 12 | 13
Раздел 1. Газопровод
1 | ФЕР24-02-041-02 | Демонтаж. Надземная прокладка стальных газопроводов на металлических опорах, условный диаметр газопровода: 65 мм (100 м газопровода) 5 544,76 = 5 549,40 - 0,68 x 6,82 (МДС36 п.3.3.1. Демонтаж (разборка) наружных сетей водопровода, канализации, теплоснабжения и газоснабжения ОЗП=0,6; ЭМ=0,6 к расх.; ЗПМ=0,6; МАТ=0 к расх.; ТЗ=0,6; ТЗМ=0,6) НР (72,2 руб.): 137% от ФОТ (52,7 руб.) СП (46,9 руб.): 89% от ФОТ (52,7 руб.) | 0,24 | 1280,13 116,62 | 1163,51 102,97 |  | 307.23 | 27.99 | 279,24 24,71 |  | 12.858 | 3.09
2 | ФЕР24-02-040-10 Применительно | Монтаж металлических опор для надземной прокладки стальных газопроводов высотой: 2,2 м, условный диаметр 65 мм (100 м газопровода) 1 036,42 = 2 303,11 - 0,029 x 5 763,00 - 30,8 x 35,70 НР (63,46 руб.): 137% от ФОТ (46,32 руб.) СП (41,22 руб.): 89% от ФОТ (46,32 руб.) | 0,24 | 1036,42 141,38 | 565,2 51,64 | 329.84 | 248.74 | 33.93 | 135,65 12,39 | 79.16 | 15.04 | 3.61
3 | ФССЦ-103-0139 | Трубы стальные электросварные прямошовные со снятой фаской из стали, наружный диаметр: 57 мм, толщина стенки 3,5 мм (м) | 24 | 35.7 |  | 35.7 | 856.8 |  |  | 856.8
4 | ФССЦ-101-5451 | Сталь угловая равнополочная размером 50х50х4 мм (кг) | 15.08 | 5.43 |  | 5.43 | 81.88 |  |  | 81.88
5 | ФЕР24-02-041-02 | Надземная прокладка стальных газопроводов на металлических опорах, условный диаметр газопровода: 65 мм (100 м газопровода) НР (120,34 руб.): 137% от ФОТ (87,84 руб.) СП (78,18 руб.): 89% от ФОТ (87,84 руб.) | 0,24 | 5549,4 194,37 | 1943,82 171,62 | 3411.21 | 1331.86 | 46.65 | 466,52 41,19 | 818.69 | 21.43 | 5.14
6 | ФЕР24-02-121-01 | Монтаж инвентарного узла для очистки и испытания газопровода, условный диаметр газопровода: до 50 мм (1 узел) НР (82,23 руб.): 137% от ФОТ (60,02 руб.) СП (53,42 руб.): 89% от ФОТ (60,02 руб.) | 2 | 86,67 30,01 | 28.14 | 28.52 | 173.34 | 60.02 | 56.28 | 57.04 | 3.12 | 6.24
7 | ФЕР24-02-120-01 | Очистка полости трубопровода продувкой воздухом, условный диаметр газопровода: до 50 мм (100 м трубопровода) НР (1,96 руб.): 137% от ФОТ (1,43 руб.) СП (1,27 руб.): 89% от ФОТ (1,43 руб.) | 0,24 | 21,94 3,94 | 18 2,01 |  | 5.27 | 0.95 | 4,32 0,48 |  | 0.41 | 0.1
8 | ФЕР24-02-122-01 | Подъем давления при испытании воздухом газопроводов низкого и среднего давления (до 0,3 МПа) условным диаметром: до 50 мм (100 м газопровода) НР (0,38 руб.): 137% от ФОТ (0,28 руб.) СП (0,25 руб.): 89% от ФОТ (0,28 руб.) | 0,24 | 8,67 0,77 | 7,9 0,4 |  | 2.08 | 0.18 | 1,9 0,10 |  | 0.08 | 0.02
9 | ФЕР24-02-124-01 Применительно | Выдержка под давлением до 0,6 МПа при испытании на прочность и герметичность газопроводов условным диаметром: 50-300 мм (1 участок испытания газопровода) НР (280,99 руб.): 137% от ФОТ (205,1 руб.) СП (182,54 руб.): 89% от ФОТ (205,1 руб.) | 1 | 1366,48 134,68 | 1231,8 70,42 |  | 1366.48 | 134.68 | 1231,8 70,42 |  | 14 | 14
10 | ФЕР24-02-091-01 | Врезка муфтой в действующие стальные газопроводы низкого давления под газом со снижением давления, условный диаметр врезаемого газопровода: до 50 мм (10 врезок) НР (37,35 руб.): 137% от ФОТ (27,26 руб.) СП (24,26 руб.): 89% от ФОТ (27,26 руб.) | 0,2 | 382,89 136,3 | 140.3 | 106.29 | 76.58 | 27.26 | 28.06 | 21.26 | 14.5 | 2.9
Итого прямые затраты по разделу в базисных ценах | [6 empty] | 4450.26 | 331.66 | 2203,77 149,29 | 1914.83 |  | 35.1
Накладные расходы | [6 empty] | 658.9
Сметная прибыль | [6 empty] | 428.05
Итоги по разделу 1 Газопровод :
Наружные сети водопровода, канализации, теплоснабжения, газопровода | [6 empty] | 4598.53 |  |  |  |  | 35.1
Материалы | [6 empty] | 938.68
Итого | [6 empty] | 5537.21 |  |  |  |  | 35.1
В том числе:
Материалы | [6 empty] | 1914.83
Машины и механизмы | [6 empty] | 2203.77
ФОТ | [6 empty] | 480.95
Накладные расходы | [6 empty] | 658.9
Сметная прибыль | [6 empty] | 428.05
Итого по разделу 1 Газопровод | [6 empty] | 5537.21 |  |  |  |  | 35.1
ИТОГИ ПО СМЕТЕ:
Итого прямые затраты по смете в базисных ценах | [6 empty] | 4450.26 | 331.66 | 2203,77 149,29 | 1914.83 |  | 35.1
Накладные расходы | [6 empty] | 658.9
Сметная прибыль | [6 empty] | 428.05
Итоги по смете:
Наружные сети водопровода, канализации, теплоснабжения, газопровода
Материалы
Итого в ценах 2001 г.
В том числе:
Материалы
Машины и механизмы
ФОТ
Накладные расходы
Сметная прибыль
Индекс перевода в текущие цены
НДС 18%
ВСЕГО по смете в текущих ценах с НДС 18%
ЛОКАЛЬНЫЙ СМЕТНЫЙ РАСЧЕТ
ВЫПОЛНЕНИЕ РАБОТ ПО ВЫНОСУ НАДЗЕМНОГО ГАЗОПРОВОДА В РАЙОНЕ ЖИЛОГО ДОМА ПО АДРЕСУ: УЛ. СОСНОВАЯ ДОМ 9
В ГОРОДЕ ЮГОРСКЕ
| Средства на оплату труда _______________________________________________________________________________________________ |  | ___________________________0,617 |  | тыс. руб.
| Сметная трудоемкость _______________________________________________________________________________________________ |  | _______________________________________________________________________________________________43,03 |  | чел.час
Составлен(а) в ценах 2001 г.
№ пп | Шифр и номер позиции норматива | Наименование работ и затрат, единица измерения | Количество | Стоимость единицы, руб. |  |  | Общая стоимость, руб. |  |  |  | Затраты труда рабочих, чел.-ч, не занятых обслуживанием машин
|  |  |  | всего | эксплуата- ции машин | мате- риалы | Всего | оплаты труда | эксплуата- ции машин | мате- риалы
|  |  |  | оплаты труда | в т.ч. оплаты труда |  |  |  | в т.ч. оплаты труда |  | на единицу | всего
1 | 2 | 3 | 4 | 5 | 6 | 7 | 8 | 9 | 10 | 11 | 12 | 13
Раздел 1. Газопровод
1 | ФЕР24-02-041-02 | Демонтаж. Надземная прокладка стальных газопроводов на металлических опорах, условный диаметр газопровода: 65 мм (100 м газопровода) 5 544,76 = 5 549,40 - 0,68 x 6,82 (МДС36 п.3.3.1. Демонтаж (разборка) наружных сетей водопровода, канализации, теплоснабжения и газоснабжения ОЗП=0,6; ЭМ=0,6 к расх.; ЗПМ=0,6; МАТ=0 к расх.; ТЗ=0,6; ТЗМ=0,6) НР (153,43 руб.): 137% от ФОТ (111,99 руб.) СП (99,67 руб.): 89% от ФОТ (111,99 руб.) | 0,51 | 1280,13 116,62 | 1163,51 102,97 |  | 652.87 | 59.48 | 593,39 52,51 |  | 12.858 | 6.56
2 | ФЕР24-02-040-10 Применительно | Монтаж металлических опор для надземной прокладки стальных газопроводов высотой: 2,2 м, условный диаметр 65 мм (100 м газопровода) 1 036,42 = 2 303,11 - 0,029 x 5 763,00 - 30,8 x 35,70 НР (105,78 руб.): 137% от ФОТ (77,21 руб.) СП (68,72 руб.): 89% от ФОТ (77,21 руб.) | 0,4 | 1036,42 141,38 | 565,2 51,64 | 329.84 | 414.57 | 56.55 | 226,08 20,66 | 131.94 | 15.04 | 6.02
3 | ФССЦ-103-0139 | Трубы стальные электросварные прямошовные со снятой фаской из стали, наружный диаметр: 57 мм, толщина стенки 3,5 мм (м) | 49 | 35.7 |  | 35.7 | 1749.3 |  |  | 1749.3
4 | ФССЦ-101-5451 | Сталь угловая равнополочная размером 50х50х4 мм (кг) | 14.53 | 5.43 |  | 5.43 | 78.9 |  |  | 78.9
5 | ФЕР24-02-041-02 | Надземная прокладка стальных газопроводов на металлических опорах, условный диаметр газопровода: 65 мм (100 м газопровода) НР (200,57 руб.): 137% от ФОТ (146,4 руб.) СП (130,3 руб.): 89% от ФОТ (146,4 руб.) | 0,4 | 5549,4 194,37 | 1943,82 171,62 | 3411.21 | 2219.76 | 77.75 | 777,53 68,65 | 1364.48 | 21.43 | 8.57
6 | ФЕР24-02-121-01 | Монтаж инвентарного узла для очистки и испытания газопровода, условный диаметр газопровода: до 50 мм (1 узел) НР (82,23 руб.): 137% от ФОТ (60,02 руб.) СП (53,42 руб.): 89% от ФОТ (60,02 руб.) | 2 | 86,67 30,01 | 28.14 | 28.52 | 173.34 | 60.02 | 56.28 | 57.04 | 3.12 | 6.24
7 | ФЕР24-02-120-01 | Очистка полости трубопровода продувкой воздухом, условный диаметр газопровода: до 50 мм (100 м трубопровода) НР (3,26 руб.): 137% от ФОТ (2,38 руб.) СП (2,12 руб.): 89% от ФОТ (2,38 руб.) | 0,4 | 21,94 3,94 | 18 2,01 |  | 8.78 | 1.58 | 7,2 0,80 |  | 0.41 | 0.16
8 | ФЕР24-02-122-01 | Подъем давления при испытании воздухом газопроводов низкого и среднего давления (до 0,3 МПа) условным диаметром: до 50 мм (100 м газопровода) НР (0,64 руб.): 137% от ФОТ (0,47 руб.) СП (0,42 руб.): 89% от ФОТ (0,47 руб.) | 0,4 | 8,67 0,77 | 7,9 0,4 |  | 3.47 | 0.31 | 3,16 0,16 |  | 0.08 | 0.03
9 | ФЕР24-02-124-01 Применительно | Выдержка под давлением до 0,6 МПа при испытании на прочность и герметичность газопроводов условным диаметром: 50-300 мм (1 участок испытания газопровода) НР (280,99 руб.): 137% от ФОТ (205,1 руб.) СП (182,54 руб.): 89% от ФОТ (205,1 руб.) | 1 | 1366,48 134,68 | 1231,8 70,42 |  | 1366.48 | 134.68 | 1231,8 70,42 |  | 14 | 14
10 | ФЕР24-02-091-01 | Врезка муфтой в действующие стальные газопроводы низкого давления под газом со снижением давления, условный диаметр врезаемого газопровода: до 50 мм (10 врезок) НР (18,67 руб.): 137% от ФОТ (13,63 руб.) СП (12,13 руб.): 89% от ФОТ (13,63 руб.) | 0,1 | 382,89 136,3 | 140.3 | 106.29 | 38.29 | 13.63 | 14.03 | 10.63 | 14.5 | 1.45
Итого прямые затраты по разделу в базисных ценах | [6 empty] | 6705.76 | 404 | 2909,47 213,20 | 3392.29 |  | 43.03
Накладные расходы | [6 empty] | 845.56
Сметная прибыль | [6 empty] | 549.31
Итоги по разделу 1 Газопровод :
Наружные сети водопровода, канализации, теплоснабжения, газопровода | [6 empty] | 6272.43 |  |  |  |  | 43.03
Материалы | [6 empty] | 1828.2
Итого | [6 empty] | 8100.63 |  |  |  |  | 43.03
В том числе:
Материалы | [6 empty] | 3392.29
Машины и механизмы | [6 empty] | 2909.47
ФОТ | [6 empty] | 617.2
Накладные расходы | [6 empty] | 845.56
Сметная прибыль | [6 empty] | 549.31
Итого по разделу 1 Газопровод | [6 empty] | 8100.63 |  |  |  |  | 43.03
ИТОГИ ПО СМЕТЕ:
Итого прямые затраты по смете в базисных ценах | [6 empty] | 6705.76 | 404 | 2909,47 213,20 | 3392.29 |  | 43.03
Накладные расходы | [6 empty] | 845.56
Сметная прибыль | [6 empty] | 549.31
Итоги по смете:
Наружные сети водопровода, канализации, теплоснабжения, газопровода
Материалы
Итого в ценах 2001 г.
В том числе:
Материалы
Машины и механизмы
ФОТ
Накладные расходы
Сметная прибыль
Индекс перевода в текущие цены
НДС 18%
ВСЕГО по смете в текущих ценах с НДС 18%
ЛОКАЛЬНЫЙ СМЕТНЫЙ РАСЧЕТ
ВЫПОЛНЕНИЕ РАБОТ ПО ВЫНОСУ НАДЗЕМНОГО ГАЗОПРОВОДА В РАЙОНЕ ЖИЛОГО ДОМА ПО АДРЕСУ: УЛ. ТИТОВА ДОМ 80
В ГОРОДЕ ЮГОРСКЕ
| Средства на оплату труда _______________________________________________________________________________________________ |  | ___________________________0,562 |  | тыс. руб.
| Сметная трудоемкость _______________________________________________________________________________________________ |  | _______________________________________________________________________________________________39,62 |  | чел.час
Составлен(а) в ценах 2001 г.
№ пп | Шифр и номер позиции норматива | Наименование работ и затрат, единица измерения | Количество | Стоимость единицы, руб. |  |  | Общая стоимость, руб. |  |  |  | Затраты труда рабочих, чел.-ч, не занятых обслуживанием машин
|  |  |  | всего | эксплуата- ции машин | мате- риалы | Всего | оплаты труда | эксплуата- ции машин | мате- риалы
|  |  |  | оплаты труда | в т.ч. оплаты труда |  |  |  | в т.ч. оплаты труда |  | на единицу | всего
1 | 2 | 3 | 4 | 5 | 6 | 7 | 8 | 9 | 10 | 11 | 12 | 13
Раздел 1. Газопровод
1 | ФЕР24-02-041-02 | Демонтаж. Надземная прокладка стальных газопроводов на металлических опорах, условный диаметр газопровода: 65 мм (100 м газопровода) 5 544,76 = 5 549,40 - 0,68 x 6,82 (МДС36 п.3.3.1. Демонтаж (разборка) наружных сетей водопровода, канализации, теплоснабжения и газоснабжения ОЗП=0,6; ЭМ=0,6 к расх.; ЗПМ=0,6; МАТ=0 к расх.; ТЗ=0,6; ТЗМ=0,6) НР (108,3 руб.): 137% от ФОТ (79,05 руб.) СП (70,35 руб.): 89% от ФОТ (79,05 руб.) | 0,36 | 1280,13 116,62 | 1163,51 102,97 |  | 460.85 | 41.98 | 418,87 37,07 |  | 12.858 | 4.63
2 | ФЕР24-02-040-10 Применительно | Монтаж металлических опор для надземной прокладки стальных газопроводов высотой: 2,2 м, условный диаметр 65 мм (100 м газопровода) 1 036,42 = 2 303,11 - 0,029 x 5 763,00 - 30,8 x 35,70 НР (95,2 руб.): 137% от ФОТ (69,49 руб.) СП (61,85 руб.): 89% от ФОТ (69,49 руб.) | 0,36 | 1036,42 141,38 | 565,2 51,64 | 329.84 | 373.11 | 50.9 | 203,47 18,59 | 118.74 | 15.04 | 5.41
3 | ФССЦ-103-0139 | Трубы стальные электросварные прямошовные со снятой фаской из стали, наружный диаметр: 57 мм, толщина стенки 3,5 мм (м) | 36 | 35.7 |  | 35.7 | 1285.2 |  |  | 1285.2
4 | ФССЦ-101-5451 | Сталь угловая равнополочная размером 50х50х4 мм (кг) | 22.62 | 5.43 |  | 5.43 | 122.83 |  |  | 122.83
5 | ФЕР24-02-041-02 | Надземная прокладка стальных газопроводов на металлических опорах, условный диаметр газопровода: 65 мм (100 м газопровода) НР (180,5 руб.): 137% от ФОТ (131,75 руб.) СП (117,26 руб.): 89% от ФОТ (131,75 руб.) | 0,36 | 5549,4 194,37 | 1943,82 171,62 | 3411.21 | 1997.78 | 69.97 | 699,78 61,78 | 1228.03 | 21.43 | 7.71
6 | ФЕР24-02-121-01 | Монтаж инвентарного узла для очистки и испытания газопровода, условный диаметр газопровода: до 50 мм (1 узел) НР (82,23 руб.): 137% от ФОТ (60,02 руб.) СП (53,42 руб.): 89% от ФОТ (60,02 руб.) | 2 | 86,67 30,01 | 28.14 | 28.52 | 173.34 | 60.02 | 56.28 | 57.04 | 3.12 | 6.24
7 | ФЕР24-02-120-01 | Очистка полости трубопровода продувкой воздухом, условный диаметр газопровода: до 50 мм (100 м трубопровода) НР (2,93 руб.): 137% от ФОТ (2,14 руб.) СП (1,9 руб.): 89% от ФОТ (2,14 руб.) | 0,36 | 21,94 3,94 | 18 2,01 |  | 7.9 | 1.42 | 6,48 0,72 |  | 0.41 | 0.15
8 | ФЕР24-02-122-01 | Подъем давления при испытании воздухом газопроводов низкого и среднего давления (до 0,3 МПа) условным диаметром: до 50 мм (100 м газопровода) НР (0,58 руб.): 137% от ФОТ (0,42 руб.) СП (0,37 руб.): 89% от ФОТ (0,42 руб.) | 0,36 | 8,67 0,77 | 7,9 0,4 |  | 3.12 | 0.28 | 2,84 0,14 |  | 0.08 | 0.03
9 | ФЕР24-02-124-01 Применительно | Выдержка под давлением до 0,6 МПа при испытании на прочность и герметичность газопроводов условным диаметром: 50-300 мм (1 участок испытания газопровода) НР (280,99 руб.): 137% от ФОТ (205,1 руб.) СП (182,54 руб.): 89% от ФОТ (205,1 руб.) | 1 | 1366,48 134,68 | 1231,8 70,42 |  | 1366.48 | 134.68 | 1231,8 70,42 |  | 14 | 14
10 | ФЕР24-02-091-01 | Врезка муфтой в действующие стальные газопроводы низкого давления под газом со снижением давления, условный диаметр врезаемого газопровода: до 50 мм (10 врезок) НР (18,67 руб.): 137% от ФОТ (13,63 руб.) СП (12,13 руб.): 89% от ФОТ (13,63 руб.) | 0,1 | 382,89 136,3 | 140.3 | 106.29 | 38.29 | 13.63 | 14.03 | 10.63 | 14.5 | 1.45
Итого прямые затраты по разделу в базисных ценах | [6 empty] | 5828.9 | 372.88 | 2633,55 188,72 | 2822.47 |  | 39.62
Накладные расходы | [6 empty] | 769.39
Сметная прибыль | [6 empty] | 499.82
Итоги по разделу 1 Газопровод :
Наружные сети водопровода, канализации, теплоснабжения, газопровода | [6 empty] | 5690.08 |  |  |  |  | 39.62
Материалы | [6 empty] | 1408.03
Итого | [6 empty] | 7098.11 |  |  |  |  | 39.62
В том числе:
Материалы | [6 empty] | 2822.47
Машины и механизмы | [6 empty] | 2633.55
ФОТ | [6 empty] | 561.6
Накладные расходы | [6 empty] | 769.39
Сметная прибыль | [6 empty] | 499.82
Итого по разделу 1 Газопровод | [6 empty] | 7098.11 |  |  |  |  | 39.62
ИТОГИ ПО СМЕТЕ:
Итого прямые затраты по смете в базисных ценах | [6 empty] | 5828.9 | 372.88 | 2633,55 188,72 | 2822.47 |  | 39.62
Накладные расходы | [6 empty] | 769.39
Сметная прибыль | [6 empty] | 499.82
Итоги по смете:
Наружные сети водопровода, канализации, теплоснабжения, газопровода
Материалы
Итого в ценах 2001 г.
В том числе:
Материалы
Машины и механизмы
ФОТ
Накладные расходы
Сметная прибыль
Индекс перевода в текущие цены
НДС 18%
ВСЕГО по смете в текущих ценах с НДС 18%