## Локальная смета
Приложение 1
к техническому заданию
ЛОКАЛЬНЫЙ СМЕТНЫЙ РАСЧЕТ
(локальная смета)
на | Выполнение работ по нанесению дорожной разметки проезжей части дорог с твердым покрытием в г.Югорске
(наименование работ и затрат, наименование объекта)
Основание:дефектный акт
| Средства на оплату труда _______________________________________________________________________________________________ |  | ___________________________11,058 |  | тыс. руб.
| Сметная трудоемкость _______________________________________________________________________________________________ |  | _______________________________________________________________________________________________80,93 |  | чел.час
Составлена в ценах 2001 г. - 133,459 тыс.руб.
№ пп | Шифр и номер позиции норматива | Наименование работ и затрат, единица измерения | Количество | Стоимость единицы, руб. |  |  | Общая стоимость, руб. |  |  |  | Затраты труда рабочих, чел.-ч, не занятых обслуживанием машин
|  |  |  | всего | эксплуата- ции машин | мате- риалы | Всего | оплаты труда | эксплуата- ции машин | мате- риалы
|  |  |  | оплаты труда | в т.ч. оплаты труда |  |  |  | в т.ч. оплаты труда |  | на единицу | всего
1 | 2 | 3 | 4 | 5 | 6 | 7 | 8 | 9 | 10 | 11 | 12 | 13
Раздел 1. Нанесение дорожной разметки
1 | ТЕР27-09-018-01 | Нанесение линии горизонтальной дорожной разметки краской со световозвращающимим элементами на дорожное покрытие (асфальт, поверхностная обработка) (100 м2 линии горизонтальной разметки) (3.1Производство работ на одной половине проезжей части при систематическом движении транспорта на другой ОЗП=1,2; ЭМ=1,2 к расх.; ЗПМ=1,2; ТЗ=1,2; ТЗМ=1,2) НР (16476,93 руб.): 149% от ФОТ (11058,34 руб.) СП (10505,42 руб.): 95% от ФОТ (11058,34 руб.) | 38.102 | 2609,38 53,51 | 872,25 188,35 | 1683.62 | 106477.18 | 2446.53 | 39881,36 8611,81 | 64149.29 | 2.124 | 80.93
Итого прямые затраты по разделу в ценах 2001г. | [6 empty] | 106477.18 | 2446.53 | 39881,36 8611,81 | 64149.29 |  | 80.93
Накладные расходы | [6 empty] | 16476.93
Сметная прибыль | [6 empty] | 10505.42
Итого по смете в ценах 2001 г. | [6 empty] | 133459.53 |  |  |  |  | 80.93
В том числе:
Материалы | [6 empty] | 64149.29
Машины и механизмы | [6 empty] | 39881.36
ФОТ | [6 empty] | 11058.34
Итого по разделу 1 Нанесение дорожной разметки | [6 empty] | 133459.53 |  |  |  |  | 80.93
ИТОГИ ПО СМЕТЕ:
Итого прямые затраты по смете в ценах 2001г. | [6 empty] | 106477.18 | 2446.53 | 39881,36 8611,81 | 64149.29 |  | 80.93
Накладные расходы | [6 empty] | 16476.93
Сметная прибыль | [6 empty] | 10505.42
Итоги по смете:
Автомобильные дороги | [6 empty] | 133459.53 |  |  |  |  | 80.93
Итого по смете в ценах 2001 г. | [6 empty] | 133459.53 |  |  |  |  | 80.93
В том числе:
Материалы | [6 empty] | 64149.29
Машины и механизмы | [6 empty] | 39881.36
ФОТ | [6 empty] | 11058.34
Накладные расходы | [6 empty] | 16476.93
Сметная прибыль | [6 empty] | 10505.42
С индексом удорожания -
НДС 18%
ВСЕГО по смете в текущих ценах с НДС