## Sheet1
IV. ОБОСНОВАНИЕ НАЧАЛЬНОЙ (МАКСИМАЛЬНОЙ) ЦЕНЫ ГРАЖДАНСКО-ПРАВОВОГО ДОГОВОРА
Аукцион в электронной форме на выполнение работ по утеплению спален в дошкольных группах учреждения
проектно-сметный метод
Локальная смета № МБОУ СОШ №2
на утепление спален в дошкольгных группах
Основание: Дефектный акт | [6 empty] | Сметная стоимость |  | 644.936 | тыс.руб.
[7 empty] | Сметная зарплата |  | 9.825 | тыс.руб.
Чертеж № | [6 empty] | Нормативная трудоемкость |  | 334.2 | чел-час.
Составлена в ценах на 2001 г.
|  |  |  | Стоим.единицы, руб. |  | Общая стоимость, руб. |  |  | Затраты труда ра-
№ / № | Шифр и | Н а и м е н о в а н и е р а б о т | Количество | Всего | Экспл. |  | Основной | Экспл. | бочих, не занятых
| номера | и з а т р а т |  |  | машин |  | заработ- | машин | обслуживанием ме-
п / п | позиции |  |  | Основная | в т.ч. | Всего | ной | в т.ч. | ханизмов, чел - час
| норматива |  | [ед. изм.] | заработн. | заработн. |  | платы | заработн. | Обслуживающих мех
|  |  |  | плата | плата |  |  | платы | на един | всего
1 | 2 | 3 | 4 | 5 | 6 | 7 | 8 | 9 | 10 | 11
Раздел 1. Утепление групп по фасаду
1 | 69-9-1 | Очистка помещений от строительного мусора | 0.02 [100 т] | 4884,35 4884,35 |  | 98 | 98 |  | 214.32 | 4.29
|  | Накладные расходы от ФОТ [H43] - 82%*0.85 |  |  |  | 69
|  | Сметная прибыль от ФОТ [H49] - 50%*0.8 |  |  |  | 39
|  | Сметная стоимость: |  |  |  | 206
2 | 26-01-037-01 | Изоляция изделиями из волокнистых и зернистых материалов на битуме холодных поверхностей стен и колонн прямоугольных | 7.75 [м3] | 3046,81 605,81 | 144.76 | 23613 | 4695 | 1122 | 20.04 | 155.31
|  | Накладные расходы от ФОТ [H43] - 105%*0.85*0.9 |  |  |  | 3756
|  | Сметная прибыль от ФОТ [H49] - 70%*0.8*0.85 |  |  |  | 2254
|  | Сметная стоимость: |  |  |  | 29623
3 | 26-01-055-02 | Установка пароизоляционного слоя из пленки полиэтиленовой (без стекловолокнистых материалов) | 0.2 [100 м2] | 2482,87 394,47 | 35.79 | 497 | 79 | 7 | 14.36 | 2.87
|  | Накладные расходы от ФОТ [H43] - 105%*0.85*0.9 |  |  |  | 63
|  | Сметная прибыль от ФОТ [H49] - 70%*0.8*0.85 |  |  |  | 38
|  | Сметная стоимость: |  |  |  | 598
4 | 15-01-062-02 | Наружная облицовка поверхности стен в горизонтальном исполнении по металлическому каркасу (с его устройством) металлосайдингом без пароизоляционного слоя | 1.568 [100 м2] | 40848,05 3063,58 | 301,99 11,79 | 64051 | 4804 | 474 18 | 106,19 0,29 | 166,51 0,45
|  | Накладные расходы от ФОТ [H43] - 110%*0.85*0.9 |  |  |  | 4050
|  | Сметная прибыль от ФОТ [H49] - 55%*0.8*0.85 |  |  |  | 1784
|  | Сметная стоимость: |  |  |  | 69885
5 | 101-0769 | Профилированный настил окрашенный | 156.8 [м2] | 219.01 |  | 34341
6 | 56-9-1 | Демонтаж дверных коробок в каменных стенах с отбивкой штукатурки в откосах | 0.01 [100 коробок] | 5217,63 4516,57 | 701,06 120,17 | 52 | 45 | 7 1 | 179,30 3,97 | 1,79 0,04
|  | Накладные расходы от ФОТ [H43] - 86%*0.85 |  |  |  | 34
|  | Сметная прибыль от ФОТ [H49] - 62%*0.8 |  |  |  | 23
|  | Сметная стоимость: |  |  |  | 109
7 | 56-10-1 | Снятие дверных полотен | 0.0194 [100 м2] | 905,55 905,55 |  | 18 | 18 |  | 36.28 | 0.7
|  | Накладные расходы от ФОТ [H43] - 86%*0.85 |  |  |  | 13
|  | Сметная прибыль от ФОТ [H49] - 62%*0.8 |  |  |  | 9
|  | Сметная стоимость: |  |  |  | 40
8 | 10-01-039-01 | Установка блоков в наружных и внутренних дверных проемах в каменных стенах, площадь проема до 3 м2 | 0.0194 [100 м2 проемов] | 54887,87 3008,48 | 2463,53 461,49 | 1065 | 58 | 48 9 | 104,28 11,35 | 2,02 0,22
|  | Накладные расходы от ФОТ [H43] - 124%*0.85*0.9 |  |  |  | 64
|  | Сметная прибыль от ФОТ [H49] - 63%*0.8*0.85 |  |  |  | 29
|  | Сметная стоимость: |  |  |  | 1158
|  | Итого прямые затраты |  |  |  | 123735
|  | Накладные расходы |  |  |  | 8049
|  | Сметная прибыль |  |  |  | 4176
|  | Нормативная трудоемкость по разделу |  |  |  | 334
|  | Сметная зарплата по разделу |  |  |  | 9825
|  | Итого |  |  |  | 123735
|  | Накладные расходы |  |  |  | 8049
|  | Сметная прибыль |  |  |  | 4176
|  | Всего |  |  |  | 135959
|  | Нормативная трудоемкость |  |  |  | 334
|  | Сметная зарплата |  |  |  | 9825
|  | Итого по главам 1-5 |  |  |  | 135959
| Протокол | Индекс СМР 4.02 |  |  |  | 546556
|  | Итого в текущих ценах |  |  |  | 546556
|  | Средства на покрытие затрат по уплате НДС 18% |  |  |  | 98380
|  | Всего с НДС |  |  |  | 644936
Начальная (максимальная) цена гражданско-правового договора 644 936,00 руб.
Директор И.А. Ефремова