## ЛСР по форме №4 с материалами
Приложение №1
к техническому заданию
ЛОКАЛЬНЫЙ СМЕТНЫЙ РАСЧЕТ
(локальная смета)
на | Выполнение работ по установке дорожных знаков в городе Югорске
(наименование работ и затрат, наименование объекта)
| Средства на оплату труда _______________________________________________________________________________________________ |  | ___________________________1,799 |  | тыс. руб.
| Сметная трудоемкость _______________________________________________________________________________________________ |  | _______________________________________________________________________________________________210,87 |  | чел.час
Составлена в ценах 2001 г.
№ пп | Шифр и номер позиции норматива | Наименование работ и затрат, единица измерения | Количество | Стоимость единицы, руб. |  |  | Общая стоимость, руб. |  |  |  | Затраты труда рабочих, чел.-ч, не занятых обслуживанием машин
|  |  |  | всего | эксплуата- ции машин | мате- риалы | Всего | оплаты труда | эксплуата- ции машин | мате- риалы
|  |  |  | оплаты труда | в т.ч. оплаты труда |  |  |  | в т.ч. оплаты труда |  | на единицу | всего
1 | 2 | 3 | 4 | 5 | 6 | 7 | 8 | 9 | 10 | 11 | 12 | 13
Раздел 1. ул.Ленина - Лесозаготовителей
1 | ФЕР27-09-008-01 Приказ Минстроя РФ от 30.01.14 №31/пр | Снятие щитков знаков с металлических стоек - Установка дорожных знаков бесфундаментных: на металлических стойках (100 знаков) 5 003,84 = 7 568,86 - 1,52 x 111,99 - 12,76 x 187,68 (МДС36 п.3.3.1.Демонтаж (разборка) металлических конструкций ОЗП=0,7; ЭМ=0,7 к расх.; ЗПМ=0,7; МАТ=0 к расх.; ТЗ=0,7; ТЗМ=0,7) Автомобильные дороги: НР (519,28 руб.): 149% от ФОТ (348,51 руб.) СП (331,08 руб.): 95% от ФОТ (348,51 руб.) | 0,16 | 3286,95 3111,74 | 175,21 -0,07 |  | 368.14 | 348.52 | 19,62 -0,01 |  | 255.36 | 40.86
2 | ФЕР27-09-008-01 Приказ Минстроя РФ от 30.01.14 №31/пр | Установка дорожных знаков бесфундаментных: на металлических стойках (100 знаков) 4 218,15 = 7 568,86 - 1,52 x 111,99 - 12,76 x 187,68 - 0,01935 x 35 003,00 - 0,00562 x 15 989,00 - 0,00338 x 5 479,90 Автомобильные дороги: НР (741,83 руб.): 149% от ФОТ (497,87 руб.) СП (472,98 руб.): 95% от ФОТ (497,87 руб.) | 0,16 | 4218,15 3111,74 | 175,21 -0,07 | 931.2 | 674.9 | 497.88 | 28,03 -0,01 | 148.99 | 364.8 | 58.37
3 | Прайс - лист | Дорожный знак (5.19.1 15.19.2 пешеходный переход ) (шт) Материалы | 16 | 499,58 |  | 499,58 | 7993.28 |  |  | 7993.28
Итого прямые затраты по разделу в ценах 2001г. | [6 empty] | 9036.32 | 846.4 | 47,65 -0,02 | 8142.27 |  | 99.23
Накладные расходы | [6 empty] | 1261.11
Сметная прибыль | [6 empty] | 804.06
Итого по смете в ценах 2001 г. | [6 empty] | 11101.49 |  |  |  |  | 99.23
В том числе:
Материалы | [6 empty] | 8142.27
Машины и механизмы | [6 empty] | 47.65
ФОТ | [6 empty] | 846.38
Итого по разделу 1 ул.Ленина - Лесозаготовителей | [6 empty] | 11101.49 |  |  |  |  | 99.23
Раздел 2. ул.Ленина - Мира
4 | ФЕР27-09-008-01 Приказ Минстроя РФ от 30.01.14 №31/пр | Снятие щитков знаков с металлических стоек - Установка дорожных знаков бесфундаментных: на металлических стойках (100 знаков) 5 003,84 = 7 568,86 - 1,52 x 111,99 - 12,76 x 187,68 (МДС36 п.3.3.1.Демонтаж (разборка) металлических конструкций ОЗП=0,7; ЭМ=0,7 к расх.; ЗПМ=0,7; МАТ=0 к расх.; ТЗ=0,7; ТЗМ=0,7) Автомобильные дороги: НР (519,28 руб.): 149% от ФОТ (348,51 руб.) СП (331,08 руб.): 95% от ФОТ (348,51 руб.) | 0,16 | 3286,95 3111,74 | 175,21 -0,07 |  | 368.14 | 348.52 | 19,62 -0,01 |  | 255.36 | 40.86
5 | ФЕР27-09-008-01 Приказ Минстроя РФ от 30.01.14 №31/пр | Установка дорожных знаков бесфундаментных: на металлических стойках (100 знаков) 4 218,15 = 7 568,86 - 1,52 x 111,99 - 12,76 x 187,68 - 0,01935 x 35 003,00 - 0,00562 x 15 989,00 - 0,00338 x 5 479,90 Автомобильные дороги: НР (741,83 руб.): 149% от ФОТ (497,87 руб.) СП (472,98 руб.): 95% от ФОТ (497,87 руб.) | 0,16 | 4218,15 3111,74 | 175,21 -0,07 | 931.2 | 674.9 | 497.88 | 28,03 -0,01 | 148.99 | 364.8 | 58.37
6 | Прайс - лист | Дорожный знак (5.19.1 15.19.2 пешеходный переход ) (шт) Материалы | 16 | 499,58 |  | 499,58 | 7993.28 |  |  | 7993.28
Итого прямые затраты по разделу в ценах 2001г. | [6 empty] | 9036.32 | 846.4 | 47,65 -0,02 | 8142.27 |  | 99.23
Накладные расходы | [6 empty] | 1261.11
Сметная прибыль | [6 empty] | 804.06
Итого по смете в ценах 2001 г. | [6 empty] | 11101.49 |  |  |  |  | 99.23
В том числе:
Материалы | [6 empty] | 8142.27
Машины и механизмы | [6 empty] | 47.65
ФОТ | [6 empty] | 846.38
Итого по разделу 2 ул.Ленина - Мира | [6 empty] | 11101.49 |  |  |  |  | 99.23
Раздел 3. ул.Ермака МБОУ "СОШ №6"
7 | ФЕР27-09-008-01 Приказ Минстроя РФ от 30.01.14 №31/пр | Снятие щитков знаков с металлических стоек - Установка дорожных знаков бесфундаментных: на металлических стойках (100 знаков) 5 003,84 = 7 568,86 - 1,52 x 111,99 - 12,76 x 187,68 (МДС36 п.3.3.1.Демонтаж (разборка) металлических конструкций ОЗП=0,7; ЭМ=0,7 к расх.; ЗПМ=0,7; МАТ=0 к расх.; ТЗ=0,7; ТЗМ=0,7) Автомобильные дороги: НР (64,92 руб.): 149% от ФОТ (43,57 руб.) СП (41,39 руб.): 95% от ФОТ (43,57 руб.) | 0,02 | 3286,95 3111,74 | 175,21 -0,07 |  | 46.02 | 43.57 | 2.45 |  | 255.36 | 5.11
8 | ФЕР27-09-008-01 Приказ Минстроя РФ от 30.01.14 №31/пр | Установка дорожных знаков бесфундаментных: на металлических стойках (100 знаков) 4 218,15 = 7 568,86 - 1,52 x 111,99 - 12,76 x 187,68 - 0,01935 x 35 003,00 - 0,00562 x 15 989,00 - 0,00338 x 5 479,90 Автомобильные дороги: НР (92,72 руб.): 149% от ФОТ (62,23 руб.) СП (59,12 руб.): 95% от ФОТ (62,23 руб.) | 0,02 | 4218,15 3111,74 | 175,21 -0,07 | 931.2 | 84.36 | 62.23 | 3.5 | 18.63 | 364.8 | 7.3
9 | Прайс - лист | Дорожный знак (5.19.1 15.19.2 пешеходный переход ) (шт) Материалы | 2 | 499,58 |  | 499,58 | 999.16 |  |  | 999.16
Итого прямые затраты по разделу в ценах 2001г. | [6 empty] | 1129.54 | 105.8 | 5.95 | 1017.79 |  | 12.41
Накладные расходы | [6 empty] | 157.64
Сметная прибыль | [6 empty] | 100.51
Итого по смете в ценах 2001 г. | [6 empty] | 1387.69 |  |  |  |  | 12.41
В том числе:
Материалы | [6 empty] | 1017.79
Машины и механизмы | [6 empty] | 5.95
ФОТ | [6 empty] | 105.8
Итого по разделу 3 ул.Ермака МБОУ "СОШ №6" | [6 empty] | 1387.69 |  |  |  |  | 12.41
ИТОГИ ПО СМЕТЕ:
Итого прямые затраты по смете в ценах 2001г. | [6 empty] | 19202.18 | 1798.6 | 101,25 -0,04 | 17302.33 |  | 210.87
Накладные расходы | [6 empty] | 2679.85
Сметная прибыль | [6 empty] | 1708.63
ВСЕГО по смете
Автомобильные дороги
Материалы
Итого по смете в ценах 2001 г.
В том числе:
Материалы
Машины и механизмы
ФОТ
Накладные расходы
Сметная прибыль
С индексом удорожания
НДС 18%
ВСЕГО по смете в текущих ценах с НДС