## Sheet1
Обоснование (начальной)максимальной цены контракта.
Ссылка на нормативные акты.
Сметная стоимость определяется на основании следующих нормативных актов:
- МДС 81-35 2004;
- МДС 81-33 2004;
- МДС 81-25 2004;
- Приложение №2 к приказу от 18.04.2011 №18 Региональной службы по тарифам «Индексы к элементам прямых затрат по видам строительно-монтажных работ к уровню цен, предусмотренным сметно-нормативной базой 2001 года.
Объект: УЛИЦА ЛЕСОЗАГОТОВИТЕЛЕЙ - УЛИЦА КИРОВА ГОРОД ЮГОРСК
ЛОКАЛЬНЫЙ СМЕТНЫЙ РАСЧЕТ
КАПИТАЛЬНЫЙ РЕМОНТ СЕТЕЙ ГАЗОСНАБЖЕНИЯ
[10 empty] | Сметная стоимость в текущих ценах с НДС 18% | 100.801 | тыс.руб.
Основание: Дефектный акт | [8 empty] | Норм. трудоемкость |  | 102.19 | чел/час
Составлена в ценах на 2001 г. | [8 empty] | Сметная зар. плата |  | 3.632 | тыс.руб.
|  |  |  | Стоим.единицы, руб. |  |  | Общая стоимость, руб. |  |  |  | Затраты труда ра-
№ / № | Обоснование | Н а и м е н о в а н и е р а б о т | Кол - во | Всего | Экспл. |  |  | Основной | Экспл. |  | бочих, не занятых
| сметной | и з а т р а т |  |  | машин | Стоимость |  | заработ- | машин | Стоимость | обслуживанием ме-
п / п | стоимости |  |  | Основная | в т.ч. | мате- | Всего | ной | в т.ч. | мате- | ханизмов, чел - час
|  |  | [ед. изм.] | заработн. | заработн. | риалов |  | платы | заработн. | риалов | Обслуживающих мех
|  |  |  | плата | плата |  |  |  | платы |  | на един | всего
1 | 2 | 3 | 4 | 5 | 6 | 7 | 8 | 9 | 10 | 11 | 12 | 13
Раздел . ПОДЗЕМНЫЙ ГАЗОПРОВОД
1 | ТЕРр 68-12-4 | Разборка покрытий асфальтобетонных с помощью молотков отбойных V=6*2*0.06/100 НР=109%,СП=60% | 0.0072 [100 м3] | 13369,70 6368,47 | 7001,23 1275,11 |  | 96.26 | 45.85 | 50,41 9,18 |  | 243,35 41,39 | 1,75 0,30
2 | ТЕР 01-01-009-20 | Разработка траншей экскаватором "обратная лопата" с ковшом вместимостью 0,4 м3, группа грунтов:2 V=10/1000 По тех.частям: К2=1.15, К3=1.25, К7=1.15 НР=100%,СП=50% *0.85 | 0.01 [1000 м3] | 9274.55 | 9274,55 1964,39 |  | 92.75 |  | 92,75 19,64 |  | 38,65 | 0,39
3 | ТЕР 01-02-055-2 | Доработка грунта вручную в траншеях группа грунтов 2 V=1/100 По тех.частям: К2=1.15, К3=1.25, К7=1.15 НР=84%,СП=45% *0.85 | 0.01 [100 м3] | 5740,21 5740,21 |  |  | 57.4 | 57.4 |  |  | 217.35 | 2.17
4 | ТЕР 01-01-033-5 | Засыпка траншей с перемещением грунта до 5 м бульдозерами мощностью:79 (108) кВт (л.с.), 2 группа грунтов V=10/1000 По тех.частям: К2=1.15, К3=1.25, К7=1.15 НР=100%,СП=50% *0.85 | 0.01 [1000 м3] | 983.4 | 983,40 226,04 |  | 9.83 |  | 9,83 2,26 |  | 4,18 | 0,04
5 | ТЕР 25-05-021-02 | Контроль импульсными рентгеновскими аппаратами качества сварных соединений труб: Ду 325 мм По тех.частям: К2=1.15, К3=1.25, К7=1.15 НР=126%,СП=60% *0.85 | 2 [стык] | 282,00 24,38 | 234,14 22,18 | 23.48 | 564 | 48.76 | 468,28 44,35 | 46.96 | 0,71 0,36 | 1,43 0,72
6 | ТЕР 25-02-023-04 Применительно | Сборочно-сварочные работы при монтаже трубопроводов Ду 325 мм, толщина стенки 6 мм V=1 По тех.частям: К2=1.15, К3=1.25, К7=1.15 НР=126%,СП=60% *0.85 | 1 [захлест] | 3122,92 374,53 | 2733,19 431,30 | 15.2 | 3122.92 | 374.53 | 2 733,19 431,30 | 15.2 | 9,82 8,97 | 9,82 8,97
7 | ТЕР 24-02-030-08 | Укладка в траншею изолированных стальных газопроводов условным диаметром 325 мм V=2/100 По тех.частям: К2=1.15, К3=1.25, К7=1.15 НР=137%,СП=89% *0.85 | 0.02 [100 м] | 9460,89 2637,94 | 6661,36 960,09 | 161.59 | 189.22 | 52.76 | 133,23 19,20 | 3.23 | 85,87 18,89 | 1,72 0,38
8 | ТССЦ 103-9062-011 | Трубы стальные электросварные прямошовные диаметром 325 мм, толщина стенки 8 мм | 2 [м] | 509.89 |  | 509.89 | 1019.78 |  |  | 1019.78
9 | ТЕР 22-05-004-1 Применительно | Заделка битумом и прядью концов футляра диаметром 325 мм По тех.частям: К2=1.15*0.9, К3=1.25*0.9, К7=1.15*0.9 НР=137%,СП=89% *0.85 | 1 [футляр] | 1042,47 233,54 | 495.63 | 313.3 | 1042.47 | 233.54 | 495.63 | 313.3 | 8,27 0,05 | 8,27 0,05
10 | ТЕР 22-02-010-9 | Нанесение весьма усиленной антикоррозионной изоляции полимерными липкими лентами стальных трубопроводов диаметром 325 мм V=10/1000 По тех.частям: К2=1.15, К3=1.25, К7=1.15 НР=137%,СП=89% *0.85 | 0.01 [км] | 223985,27 3640,90 | 73127,64 12149,94 | 147216.73 | 2239.86 | 36.41 | 731,28 121,50 | 1472.17 | 118,52 234,77 | 1,19 2,35
11 | ТЕРм 08-02-143-1 | Покрытие сигнальной лентой V=10/100 НР=100%,СП=65% | 0.1 [100 м] | 2180,46 197,12 | 1983,34 172,40 |  | 218.04 | 19.71 | 198,33 17,24 |  | 6,51 8,48 | 0,65 0,85
12 | ПРАЙС-ЛИСТ | ООО "Монолит" Лента сигнальная ЛСГ 200 V=10 СМ=0.9/3.93 | 10 [м] | 0.23 |  | 0.23 | 2.3 |  |  | 2.3
13 | ТЕР 24-02-120-05 | Очистка полости трубопровода продувкой воздухом, условный диаметр газопровода 219мм V=10/100 По тех.частям: К2=1.15, К3=1.25, К7=1.15 НР=137%,СП=89% *0.85 | 0.1 [100 м] | 75,42 22,29 | 53,13 11,73 |  | 7.54 | 2.23 | 5,31 1,17 |  | 0,74 0,31 | 0,07 0,03
14 | ТЕР 24-02-121-05 | Монтаж инвентарного узла для очистки и испытания газопровода, условный диаметр газопровода 219 мм По тех.частям: К2=1.15, К3=1.25, К7=1.15 НР=137%,СП=89% *0.85 | 1 [узел] | 1068,61 554,65 | 429,96 25,93 | 84 | 1068.61 | 554.65 | 429,96 25,93 | 84 | 18,06 0,63 | 18,06 0,63
15 | ТЕР 24-02-122-04 | Подъем давления при испытании воздухом газопроводов низкого и среднего давления (до 0,3 МПа) условным диаметром 219 мм V=10/100 По тех.частям: К2=1.15, К3=1.25, К7=1.15 НР=137%,СП=89% *0.85 | 0.1 [100 м] | 51,20 9,75 | 41,45 10,46 |  | 5.13 | 0.98 | 4,15 1,05 |  | 0,32 0,20 | 0,03 0,02
16 | ТЕР 24-02-124-01 | Выдержка под давлением до 0,6 МПа при испытании на прочность и герметичность газопроводов условным диаметром 219 мм По тех.частям: К2=1.15, К3=1.25, К7=1.15 НР=137%,СП=89% *0.85 | 1 [участок] | 2502,02 487,51 | 2014,51 505,94 |  | 2502.02 | 487.51 | 2 014,51 505,94 |  | 16,10 9,80 | 16,10 9,80
17 | ТЕР 24-02-090-07 | Врезка штуцером в действующие стальные газопроводы низкого давления под газом со снижением давления, условный диаметр врезаемого газопровода 219 мм V=1/10 По тех.частям: К2=1.15, К3=1.25, К7=1.15 НР=137%,СП=89% *0.85 | 0.1 [10 врезок] | 13877,58 4538,08 | 3297.08 | 6042.42 | 1387.76 | 453.81 | 329.71 | 604.24 | 141.46 | 14.15
18 | ТССЦ 543-9100 | Шар резиновый запорный V=0.1*20 | 2 [шт] | 1.08 |  | 1.08 | 2.16 |  |  | 2.16
19 | ТЕР 24-02-081-01 | Устройство контрольной трубки на кожухе перехода газопровода По тех.частям: К2=1.15, К3=1.25, К7=1.15 НР=137%,СП=89% *0.85 | 1 [установка] | 218,13 52,41 | 135,85 12,70 | 29.87 | 218.13 | 52.41 | 135,85 12,70 | 29.87 | 1,77 0,48 | 1,77 0,48
20 | ТССЦ 300-9414 | Труба контрольная | 1 [комплект] | 121.07 |  | 121.07 | 121.07 |  |  | 121.07
21 | ТССЦ 300-9169 | Ковер | 1 [шт] | 475.15 |  | 475.15 | 475.15 |  |  | 475.15
| Итого по разделу | [5 empty] | 14442.4 | 2420.55 | 7 832,42 1 211,46 | 4189.43 |  | 77,18 25,01
| Накладные расходы [Н43=109% по поз.1, Н43=100% по поз.2,4,11, Н43=84% по поз.3, Н43=126% по поз.5-6, Н43=137% по поз.7,9-10,13-17,19] | [5 empty] | 4809.38
| Сметная прибыль [Н49=60% по поз.1, Н49=50% * 0.85 по поз.2,4, Н49=45% * 0.85 по поз.3, Н49=60% * 0.85 по поз.5-6, Н49=89% * 0.85 по поз.7,9-10,13-17,19, Н49=65% по поз.11] | [5 empty] | 2484.77
| Всего по разделу | [5 empty] | 21736.55 | 2420.55 | 7 832,42 1 211,46 | 4189.43 |  | 77,18 25,01
| Итого | [5 empty] | 14442.4 | 2420.55 | 7 832,42 1 211,46 | 4189.43 |  | 77,18 25,01
| Накладные расходы | [5 empty] | 4809.38
| Сметная прибыль | [5 empty] | 2484.77
| Всего | [5 empty] | 21736.55 | 2420.55 | 7 832,42 1 211,46 | 4189.43 |  | 77,18 25,01
| В том числе, монтажные работы | [5 empty] | 279.01 | 19.71 | 198,33 17,24 |  |  | 0,65 0,85
| В том числе, строительные работы (ремонтно-строительные) | [5 empty] | 20861.32 | 2400.84 | 7 634,09 1 194,22 | 3593.21 |  | 76,53 24,16
| В том числе, санитарнотехнические работы | [5 empty] | 596.22 |  |  | 596.22
| Нормативная трудоемкость | [10 empty] | 102.19
| Сметная зарплата | [6 empty] | 3632.01
| Итого в ценах 2001г. | [5 empty] | 21736.55 | 3632.01 |  |  |  | 102.19
| Индекс перевода в текущие цены К=3.93 | [5 empty] | 85424.64
| Средства на покрытие затрат по уплате НДС 18% | [5 empty] | 15376.44
| Всего по смете в текущих ценах с НДС 18% | [5 empty] | 100801.08 | руб.
| Составил: ведущий специалист ОПС ДЖК и СК |  |  |  |  | Е.В.Тарутина
В Excel