## Локальная смета
Приложение 1
к техническому заданию
Локальный сметный расчет
на выполнение работ по нанесению дорожной разметки проезжей части дорог с твердым покрытием в городе Югорске.
Основание:дефектный акт
№ пп | Шифр и номер позиции норматива | Наименование работ и затрат, единица измерения | Количество | Стоимость единицы, руб. |  |  | Общая стоимость, руб. |  |  |  | Затраты труда рабочих, чел.-ч, не занятых обслуживанием машин
|  |  |  | всего | эксплуатации машин | материалы | Всего | оплаты труда | эксплуатация машин | материалы
|  |  |  | оплаты труда | в т.ч. оплаты труда |  |  |  | в т.ч. оплаты труда |  | на единицу | всего
1 | 2 | 3 | 4 | 5 | 6 | 7 | 8 | 9 | 10 | 11 | 12 | 13
Раздел 1. Нанесение дорожной разметки
1 | ТЕР27-09-016-01 | Разметка проезжей части краской сплошной линией шириной: 0,1 м (1 км линии) КОЭФ. К ПОЗИЦИИ: 3.1 Производство работ на одной половине проезжей части при систематическом движении транспорта на другой ОЗП=1,2; ЭМ=1,2 к расх.; ЗПМ=1,2; ТЗ=1,2; ТЗМ=1,2 НР (10727,36 руб.): 142% от ФОТ (7554,48 руб.) СП (7176,76 руб.): 95% от ФОТ (7554,48 руб.) | 38.102 | 1990,25 88,32 | 367,34 76,91 | 1534.59 | 79304.74 | 4038.05 | 16795,74 3516,43 | 58470.95 | 4.39 | 167.27
2 | ТСЭМ-400001 | Автомобили бортовые, грузоподъемность: до 5 т (маш.-ч) НР (597,18 руб.): 80% от ФОТ (746,48 руб.) СП (373,24 руб.): 50% от ФОТ (746,48 руб.) | 31 | 143.17 | 143,17 24,08 |  | 4438.27 |  | 4438,27 746,48
Итого прямые затраты по разделу в ценах 2001г. | [6 empty] | 83743.01 | 4038.05 | 21234,01 4262,91 | 58470.95 |  | 167.27
Накладные расходы | [6 empty] | 11324.54
Сметная прибыль | [6 empty] | 7550
Итого по смете в ценах 2001 г. | [6 empty] | 102617.55 |  |  |  |  | 167.27
В том числе:
Материалы | [6 empty] | 58470.95
Машины и механизмы | [6 empty] | 21234.01
ФОТ | [6 empty] | 8300.96
Итого по разделу 1 Нанесение дорожной разметки | [6 empty] | 102617.55 |  |  |  |  | 167.27