## ЛСР по форме №4 с материалами
Приложение к техническому заданию
ЛОКАЛЬНЫЙ СМЕТНЫЙ РАСЧЕТ
(локальная смета)
на | Выполнение работ по установке скамеек и урн в городе Югорске
(наименование работ и затрат, наименование объекта)
| Средства на оплату труда _______________________________________________________________________________________________ |  | ___________________________0,880 |  | тыс. руб.
| Сметная трудоемкость _______________________________________________________________________________________________ |  | _______________________________________________________________________________________________95,46 |  | чел.час
Составлена в ценах 2001 г. - 22,005 тыс.руб.
№ пп | Шифр и номер позиции норматива | Наименование работ и затрат, единица измерения | Количество | Стоимость единицы, руб. |  |  | Общая стоимость, руб. |  |  |  | Затраты труда рабочих, чел.-ч, не занятых обслуживанием машин
|  |  |  | всего | эксплуата- ции машин | мате- риалы | Всего | оплаты труда | эксплуата- ции машин | мате- риалы
|  |  |  | оплаты труда | в т.ч. оплаты труда |  |  |  | в т.ч. оплаты труда |  | на единицу | всего
1 | 2 | 3 | 4 | 5 | 6 | 7 | 8 | 9 | 10 | 11 | 12 | 13
Раздел 1. Закупка,поставка и установка урн
Закупка и поставка урн
1 | Прайс - лист | Урна (металлическая) (шт) | 36 | 212,75 |  | 212,75 | 7659 |  |  | 7659
2 | ФССЦпг-01-01-01-014 Приказ Минстроя России №1039/пр от 30.12.2016 | Погрузочные работы при автомобильных перевозках: изделий металлических (армокаркасы, заготовки трубные и др.) (1 т груза) Погрузо-разгрузочные работы: НР 0% от ФОТ СП 0% от ФОТ | 0.5148 | 8.36 | 8.36 |  | 4.3 |  | 4.3
3 | ФССЦпг-03-21-01-010 Приказ Минстроя России №1039/пр от 30.12.2016 | Перевозка грузов автомобилями-самосвалами грузоподъемностью 10 т, работающих вне карьера, на расстояние: до 10 км I класс груза (1 т груза) Перевозка грузов автотранспортом: НР 0% от ФОТ СП 0% от ФОТ | 0.5148 | 11.42 | 11.42 |  | 5.88 |  | 5.88
4 | ФССЦпг-01-01-02-014 Приказ Минстроя России №1039/пр от 30.12.2016 | Разгрузочные работы при автомобильных перевозках: изделий металлических (армокаркасы, заготовки трубные и др.) (1 т груза) Погрузо-разгрузочные работы: НР 0% от ФОТ СП 0% от ФОТ | 0.5148 | 8.36 | 8.36 |  | 4.3 |  | 4.3
Установка металлических урн
5 | ФЕР46-05-008-03 Приказ Минстроя России №1039/пр от 30.12.2016 | Монтаж металлических урн - Монтаж мелких металлоконструкций массой до 10 кг (т) Работы по реконструкции зданий и сооружений (усиление и замена существующих конструкций, разборка и возведение отдельных конструктивных элементов): НР (468,77 руб.): 116% от ФОТ (404,11 руб.) СП (282,88 руб.): 70% от ФОТ (404,11 руб.) | 0.5148 | 981,19 777,45 | 119,74 7,54 | 84 | 505.12 | 400.23 | 61,64 3,88 | 43.25 | 84.69 | 43.6
6 | ФЕР47-02-040-02 Приказ Минстроя России №1039/пр от 30.12.2016 | Копка ям вручную размером: 0,3x0,3 м на почвах средних (100 шт) Озеленение. Защитные лесонасаждения: НР (13,46 руб.): 121% от ФОТ (11,12 руб.) СП (10,01 руб.): 90% от ФОТ (11,12 руб.) | 0.72 | 15,44 15,44 |  |  | 11.12 | 11.12 |  |  | 1.98 | 1.43
7 | ФЕР06-01-001-01 Приказ Минстроя России №1039/пр от 30.12.2016 | Устройство бетонной подготовки (100 м3) Бетонные и железобетонные монолитные конструкции в промышленном строительстве: НР (11,75 руб.): 110% от ФОТ (10,68 руб.) СП (6,94 руб.): 65% от ФОТ (10,68 руб.) | 0.00648 | 3897,23 1404 | 1587,74 244,51 | 905.49 | 25.25 | 9.1 | 10,29 1,58 | 5.86 | 180 | 1.17
15 | ФССЦ-04.1.02.05-0038 Приказ Минстроя России №1039/пр от 30.12.2016 | Бетон тяжелый, крупность заполнителя: 20 мм, класс В3,5 (М50) (м3) Материалы | 0.661 | 520 |  | 520 | 343.72 |  |  | 343.72
Итого прямые затраты по разделу в базисных ценах | [6 empty] | 8558.69 | 420.45 | 86,41 5,46 | 8051.83 |  | 46.2
Накладные расходы | [6 empty] | 493.98
Сметная прибыль | [6 empty] | 299.83
Итого по смете в ценах 2001 г. | [6 empty] | 9352.5 |  |  |  |  | 46.2
В том числе:
Материалы | [6 empty] | 8051.83
Машины и механизмы | [6 empty] | 86.41
ФОТ | [6 empty] | 425.91
Итого по разделу 1 Закупка,поставка и установка урн | [6 empty] | 9352.5 |  |  |  |  | 46.2
Раздел 2. Закупка,поставка и установка скамеек
Закупка и поставка скамеек
8 | Прайс - лист | Скамья со спинкой (шт) | 21 | 514,15 |  | 514,15 | 10797.15 |  |  | 10797.15
9 | ФССЦпг-01-01-01-015 Приказ Минстроя России №1039/пр от 30.12.2016 | Погрузочные работы при автомобильных перевозках: металлических конструкций массой до 1 т (1 т груза) Погрузо-разгрузочные работы: НР 0% от ФОТ СП 0% от ФОТ | 0.546 | 22.33 | 22.33 |  | 12.19 |  | 12.19
10 | ФССЦпг-03-21-01-010 Приказ Минстроя России №1039/пр от 30.12.2016 | Перевозка грузов автомобилями-самосвалами грузоподъемностью 10 т, работающих вне карьера, на расстояние: до 10 км I класс груза (1 т груза) Перевозка грузов автотранспортом: НР 0% от ФОТ СП 0% от ФОТ | 0.546 | 11.42 | 11.42 |  | 6.24 |  | 6.24
11 | ФССЦпг-01-01-02-015 Приказ Минстроя России №1039/пр от 30.12.2016 | Разгрузочные работы при автомобильных перевозках: металлических конструкций массой до 1 т (1 т груза) Погрузо-разгрузочные работы: НР 0% от ФОТ СП 0% от ФОТ | 0.546 | 22.33 | 22.33 |  | 12.19 |  | 12.19
Установка скамеек
12 | ФЕР46-05-008-03 Приказ Минстроя России №1039/пр от 30.12.2016 | Монтаж скамеек со спинкой - Монтаж мелких металлоконструкций массой до 10 кг (т) Работы по реконструкции зданий и сооружений (усиление и замена существующих конструкций, разборка и возведение отдельных конструктивных элементов): НР (497,19 руб.): 116% от ФОТ (428,61 руб.) СП (300,03 руб.): 70% от ФОТ (428,61 руб.) | 0.546 | 981,19 777,45 | 119,74 7,54 | 84 | 535.73 | 424.49 | 65,38 4,12 | 45.86 | 84.69 | 46.24
13 | ФЕР47-02-040-02 Приказ Минстроя России №1039/пр от 30.12.2016 | Копка ям вручную размером: 0,3x0,3 м на почвах средних (100 шт) Озеленение. Защитные лесонасаждения: НР (15,69 руб.): 121% от ФОТ (12,97 руб.) СП (11,67 руб.): 90% от ФОТ (12,97 руб.) | 0.84 | 15,44 15,44 |  |  | 12.97 | 12.97 |  |  | 1.98 | 1.66
14 | ФЕР06-01-001-01 Приказ Минстроя России №1039/пр от 30.12.2016 | Устройство бетонной подготовки (100 м3) Бетонные и железобетонные монолитные конструкции в промышленном строительстве: НР (13,71 руб.): 110% от ФОТ (12,46 руб.) СП (8,1 руб.): 65% от ФОТ (12,46 руб.) | 0.00756 | 3897,23 1404 | 1587,74 244,51 | 905.49 | 29.46 | 10.61 | 12 1,85 | 6.85 | 180 | 1.36
16 | ФССЦ-04.1.02.05-0038 Приказ Минстроя России №1039/пр от 30.12.2016 | Бетон тяжелый, крупность заполнителя: 20 мм, класс В3,5 (М50) (м3) Материалы | 0.7711 | 520 |  | 520 | 400.97 |  |  | 400.97
Итого прямые затраты по разделу в базисных ценах | [6 empty] | 11806.9 | 448.07 | 108,00 5,97 | 11250.83 |  | 49.26
Накладные расходы | [6 empty] | 526.59
Сметная прибыль | [6 empty] | 319.8
Итого | [6 empty] | 12653.29 |  |  |  |  | 49.26
В том числе:
Материалы | [6 empty] | 11250.83
Машины и механизмы | [6 empty] | 108
ФОТ | [6 empty] | 454.04
Итого по разделу 2 Закупка,поставка и установка скамеек | [6 empty] | 12653.29 |  |  |  |  | 49.26
ИТОГИ ПО СМЕТЕ:
Итого прямые затраты по смете в базисных ценах | [6 empty] | 20365.59 | 868.52 | 194,41 11,43 | 19302.66 |  | 95.46
Накладные расходы | [6 empty] | 1020.56
Сметная прибыль | [6 empty] | 619.62
Итоги по смете:
Материалы | [6 empty] | 19200.84
Погрузо-разгрузочные работы | [6 empty] | 32.98
Перевозка грузов автотранспортом | [6 empty] | 12.12
Работы по реконструкции зданий и сооружений (усиление и замена существующих конструкций, разборка и возведение отдельных конструктивных элементов) | [6 empty] | 2589.71 |  |  |  |  | 89.84
Озеленение. Защитные лесонасаждения | [6 empty] | 74.92 |  |  |  |  | 3.09
Бетонные и железобетонные монолитные конструкции в промышленном строительстве | [6 empty] | 95.2 |  |  |  |  | 2.53
Итого по смете в ценах 2001 г. | [6 empty] | 22005.77 |  |  |  |  | 95.46
В том числе:
Материалы
Машины и механизмы
ФОТ
Накладные расходы
Сметная прибыль
С индексом удорожания -
НДС 18%
ВСЕГО по смете в текущих ценах с НДС