## Локальная смета
МБОУ "СШО № 3 " по ул.Мира № 6 в г. Югорске
(наименование стройки)
ЛОКАЛЬНЫЙ СМЕТНЫЙ РАСЧЕТ № ЛСР 115.10-9-6
(локальная смета)
на Капитальный ремонт объекта МБОУ "Средняя образовательная школа № 3 " в г. Югорске "Пусконаладочные работы. Система диспетчеризации и диагностики лифтов. Контролер локальной шины."
(наименование работ и затрат, наименование объекта)
Основание: 115.10.ПИР - ИОС.5.С
|  |  | Сметная стоимость прочих _______________________________________________________________________________________________ | [5 empty] | ___________________________2,120 |  | тыс. руб.
|  |  | Средства на оплату труда _______________________________________________________________________________________________ | [5 empty] | ___________________________1,019 |  | тыс. руб.
|  |  | Сметная трудоемкость _______________________________________________________________________________________________ | [5 empty] | _______________________________________________________________________________________________30,16 |  | чел.час
Составлен в ценах по состоянию на 2001 г.
№ пп | Обоснование | Наименование | Ед. изм. | Кол. | Стоимость единицы, руб. |  |  |  | Общая стоимость, руб. |  |  |  | Т/з осн. раб.на ед. | Т/з осн. раб. Всего | Т/з мех. на ед. | Т/з мех. Всего
[5 empty] | Всего | В том числе |  |  | Всего | В том числе
[6 empty] | Осн.З/п | Эк.Маш | З/пМех |  | Осн.З/п | Эк.Маш | З/пМех
1 | 2 | 3 | 4 | 5 | 6 | 7 | 8 | 9 | 10 | 11 | 12 | 13 | 14 | 15 | 16 | 17
Раздел 1. Пусконаладочные работы
1 | ТЕРп01-11-028-01 | Измерение сопротивления изоляции мегаомметром:кабельных и других линий напряжением до 1 кВ, предназначенных для передачи электроэнергии к распределительным устройствам, щитам,шкафам, коммутационным аппаратам и электропотребителям НР (16 руб.): 68% от ФОТ (24 руб.) СП (10 руб.): 40% от ФОТ (24 руб.) | линия | 2 | 16.99 | 16.99 |  |  | 34 | 34 |  |  | 0.4 | 0.8
2 | ТЕРп01-11-011-01 | Проверка наличия цепи между заземлителями и заземленными элементами НР (52 руб.): 68% от ФОТ (76 руб.) СП (30 руб.): 40% от ФОТ (76 руб.) | 100 точек | 0.16 | 679.52 | 679.52 |  |  | 109 | 109 |  |  | 16 | 2.56
3 | ТЕРп02-01-001-01 | Система с количеством каналов: 2 НР (624 руб.): 68% от ФОТ (918 руб.) СП (367 руб.): 40% от ФОТ (918 руб.) | система | 2 | 656.06 | 656.06 |  |  | 1312 | 1312 |  |  | 13.4 | 26.8
Итого прямые затраты по разделу в ценах 2001г. | [8 empty] | 1455 | 1455 |  |  |  | 30.16
Итого прямые затраты по разделу с учетом коэффициентов к итогам | [8 empty] | 1019 | 1019 |  |  |  | 30.16
Накладные расходы | [8 empty] | 693
Сметная прибыль | [8 empty] | 408
Итоги по разделу 1 Пусконаладочные работы :
Пусконаладочные работы | [8 empty] | 2120 |  |  |  |  | 30.16
Итого | [8 empty] | 2120 |  |  |  |  | 30.16
В том числе:
ФОТ | [8 empty] | 1019
Накладные расходы | [8 empty] | 693
Сметная прибыль | [8 empty] | 408
Итого по разделу 1 Пусконаладочные работы | [8 empty] | 2120 |  |  |  |  | 30.16
ИТОГИ ПО СМЕТЕ:
Итого прямые затраты по смете в ценах 2001г. | [8 empty] | 1455 | 1455 |  |  |  | 30.16
Итого прямые затраты по смете с учетом коэффициентов к итогам | [8 empty] | 1019 | 1019 |  |  |  | 30.16
Накладные расходы | [8 empty] | 693
Сметная прибыль | [8 empty] | 408
Итоги по смете:
Пусконаладочные работы | [8 empty] | 2120 |  |  |  |  | 30.16
Итого | [8 empty] | 2120 |  |  |  |  | 30.16
В том числе:
ФОТ | [8 empty] | 1019
Накладные расходы | [8 empty] | 693
Сметная прибыль | [8 empty] | 408
ВСЕГО по смете | [8 empty] | 2120 |  |  |  |  | 30.16
Составил: ___________________________Чикишева Т.Н.
(должность, подпись, расшифровка)