## Локальная смета
Часть IV. ОБОСНОВАНИЕ ФОРМИРОВАНИЯ НАЧАЛЬНОЙ (МАКСИМАЛЬНОЙ) ЦЕНЫ КОНТРАКТА
Ссылка на нормативные акты.
Сметная стоимость определяется на основании следующих нормативных актов:
- МДС 81-35 2004;
- МДС 81-33 2004;
- МДС 81-25 2004;
- Приложение №1 к приказу от 09.04.2012 г . №29 Региональной службы по тарифам автономного округа «Индексы к полной стоимости строительно-монтажных работ к уровню цен, предусмотренных сметно-нормативной базой 2001 года.Часть 27. "Автомобильные дороги"
ЛОКАЛЬНЫЙ СМЕТНЫЙ РАСЧЕТ
(локальная смета)
на | Выполнение работ по обустройству пешеходных переходов в г.Югорске
(наименование работ и затрат, наименование объекта)
| Сметная стоимость строительных работ в текущих ценах с НДС _______________________________________________________________________________________________ |  | ___________________________140,000 |  | тыс. руб.
| Средства на оплату труда _______________________________________________________________________________________________ |  | ___________________________2,819 |  | тыс. руб.
| Сметная трудоемкость _______________________________________________________________________________________________ |  | _______________________________________________________________________________________________93,01 |  | чел.час
Составлена в ценах 2001 г. - 30,541 тыс.руб.
№ пп | Шифр и номер позиции норматива | Наименование работ и затрат, единица измерения | Количество | Стоимость единицы, руб. |  |  | Общая стоимость, руб. |  |  |  | Затраты труда рабочих, чел.-ч, не занятых обслуживанием машин
|  |  |  | всего | эксплуатации машин | материалы | Всего | оплаты труда | эксплуатация машин | материалы
|  |  |  | оплаты труда | в т.ч. оплаты труда |  |  |  | в т.ч. оплаты труда |  | на единицу | всего
1 | 2 | 3 | 4 | 5 | 6 | 7 | 8 | 9 | 10 | 11 | 12 | 13
Раздел 1.
ул.Ленина (район школы №1) четная сторона
1 | ТЕР27-06-001-03 | Устройство дорожных покрытий из сборных прямоугольных железобетонных плит площадью: до 10,5 м2 (100 м3 сборных железобетонных плит) КОЭФ. К ПОЗИЦИИ: ОЗП=1,15; ЭМ=1,25 к расх.; ЗПМ=1,25; ТЗ=1,15; ТЗМ=1,25 НР (178,23 руб.): 149% от ФОТ (119,62 руб.) СП (96,59 руб.): 95%*0.85 от ФОТ (119,62 руб.) | 0.0168 | 24460,26 4122,82 | 17617,23 1903,39 | 2720.21 | 495.31 | 79.65 | 369,96 39,97 | 45.7 | 160.45 | 2.7
2 | ТСЦ-403-5602 | Плиты дорожные: ПДH, ПДО /бетон В25 (М350), объем 1,68 м3, расход ар-ры 112,52 кг/ (серия 3.503.1-91 вып.1) (шт.) | 1 | 4137.56 |  | 4137.56 | 4137.56 |  |  | 4137.56
ул.Ленина (район школы №1) нечетная сторона
3 | ТЕР27-07-003-01 | Устройство бетонных плитных тротуаров с заполнением швов: цементным раствором (100 м2 тротуара) КОЭФ. К ПОЗИЦИИ: ОЗП=1,15; ЭМ=1,25 к расх.; ЗПМ=1,25; ТЗ=1,15; ТЗМ=1,25 НР (100,17 руб.): 149% от ФОТ (67,23 руб.) СП (54,29 руб.): 95%*0.85 от ФОТ (67,23 руб.) | 0.045 | 9911,69 1280,95 | 738,76 16,67 | 7891.98 | 462.98 | 66.29 | 41,56 0,94 | 355.13 | 57.41 | 2.58
4 | ТЕР27-09-008-01 | Демонтаж щитка знака с 2-мя стойками - Установка дорожных знаков бесфундаментных: на металлических стойках (100 знаков) КОЭФ. К ПОЗИЦИИ: ПЗ=0,7 (ОЗП=0,7; ЭМ=0,7 к расх.; ЗПМ=0,7; МАТ=0 к расх.; ТЗ=0,7; ТЗМ=0,7) НР (109,14 руб.): 149% от ФОТ (73,25 руб.) СП (59,15 руб.): 95%*0.85 от ФОТ (73,25 руб.) | 0.01 | 14833,4 9772,99 | 5060,41 691,87 |  | 103.83 | 68.41 | 35,42 4,84 |  | 255.36 | 2.55
5 | ТЕР27-09-008-01 | Установка дорожных знаков бесфундаментных: на металлических стойках (Без стоимости щитка и стоек - от демонтажа) (100 знаков) КОЭФ. К ПОЗИЦИИ: ОЗП=1,15; ЭМ=1,25 к расх.; ЗПМ=1,25; ТЗ=1,15; ТЗМ=1,25 НР (180,35 руб.): 149% от ФОТ (121,04 руб.) СП (97,74 руб.): 95%*0.85 от ФОТ (121,04 руб.) | 0.01 | 16792,1 9772,99 | 5060,41 691,87 | 1958.7 | 195.23 | 112.39 | 63,26 8,65 | 19.58 | 419.52 | 4.2
6 | ТСЦ-101-0223 | Грунтовка: В-КФ-093 красно-коричневая, серая, черная (т) | -0.0001935 | 40953.51 |  | 40953.51 | -7.92 |  |  | -7.92
7 | ТСЦ-101-0485 | Краска ХВ-161 перхлорвиниловая фасадная марок А, Б (т) | -5.6e-05 | 19346.69 |  | 19346.69 | -1.08 |  |  | -1.08
8 | ТСЦ-101-0837 | Растворитель марки: Р-4А (т) | -3.38e-05 | 7069.07 |  | 7069.07 | -0.24 |  |  | -0.24
9 | ТЕР06-01-001-01 | Устройство бетонной подготовки (бетонирование 2-х стоек) (100 м3 бетона, бутобетона и железобетона в деле) КОЭФ. К ПОЗИЦИИ: ОЗП=1,15; ЭМ=1,25 к расх.; ЗПМ=1,25; ТЗ=1,15; ТЗМ=1,25 НР (3,95 руб.): 110% от ФОТ (3,59 руб.) СП (1,98 руб.): 65%*0.85 от ФОТ (3,59 руб.) | 0.0006 | 92061,79 4411,80 | 3137,89 731,88 | 84512.1 | 56.1 | 3.04 | 2,35 0,55 | 50.71 | 207 | 0.12
Итого прямые затраты по разделу в ценах 2001г. | [6 empty] | 5441.77 | 329.78 | 512,55 54,95 | 4599.44 |  | 12.15
Накладные расходы | [6 empty] | 571.85
Сметная прибыль | [6 empty] | 309.75
Итого по смете в ценах 2001 г. | [6 empty] | 6323.37 |  |  |  |  | 12.15
В том числе:
Материалы | [6 empty] | 4599.44
Машины и механизмы | [6 empty] | 512.55
ФОТ | [6 empty] | 384.73
Итого по разделу 1 | [6 empty] | 6323.37 |  |  |  |  | 12.15
Раздел 2.
ул.Гастелло (район Югорскгазавтоматика) четная сторона
10 | ТЕР06-01-035-01 | Устройство пантуса из бетона - Устройство поясов: в опалубке (100 м3 железобетона в деле) КОЭФ. К ПОЗИЦИИ: ОЗП=1,15; ЭМ=1,25 к расх.; ЗПМ=1,25; ТЗ=1,15; ТЗМ=1,25 НР (40,18 руб.): 110% от ФОТ (36,53 руб.) СП (20,18 руб.): 65%*0.85 от ФОТ (36,53 руб.) | 0.001 | 247340,72 28628,04 | 15495,49 2887,27 | 203217.19 | 255.51 | 32.92 | 19,37 3,61 | 203.22 | 1168.7 | 1.17
ул.Гастелло (район Югорскгазавтоматика) нечетная сторона
11 | ТЕР06-01-035-01 | Устройство пантуса из бетона - Устройство поясов: в опалубке (100 м3 железобетона в деле) КОЭФ. К ПОЗИЦИИ: ОЗП=1,15; ЭМ=1,25 к расх.; ЗПМ=1,25; ТЗ=1,15; ТЗМ=1,25 НР (40,18 руб.): 110% от ФОТ (36,53 руб.) СП (20,18 руб.): 65%*0.85 от ФОТ (36,53 руб.) | 0.001 | 247340,72 28628,04 | 15495,49 2887,27 | 203217.19 | 255.51 | 32.92 | 19,37 3,61 | 203.22 | 1168.7 | 1.17
Итого прямые затраты по разделу в ценах 2001г. | [6 empty] | 511.02 | 65.84 | 38,74 7,22 | 406.44 |  | 2.34
Накладные расходы | [6 empty] | 80.37
Сметная прибыль | [6 empty] | 40.37
Итого по смете в ценах 2001 г. | [6 empty] | 631.76 |  |  |  |  | 2.34
В том числе:
Материалы | [6 empty] | 406.44
Машины и механизмы | [6 empty] | 38.74
ФОТ | [6 empty] | 73.06
Итого по разделу 2 | [6 empty] | 631.76 |  |  |  |  | 2.34
Раздел 3. ул.Геологов - Попова (район маг-на "Ромашка")
12 | ТЕРр68-12-18 | Разборка тротуаров: из мелкоштучных искусственных материалов (брусчатка) на цементно-песчанном монтажном слое толщиной 50 мм (100 м2 площади разборки) НР (61,24 руб.): 109% от ФОТ (56,18 руб.) СП (33,71 руб.): 60% от ФОТ (56,18 руб.) | 0.007 | 12155,61 7252,52 | 4405,01 773,06 | 498.08 | 85.09 | 50.77 | 30,84 5,41 | 3.48 | 285.42 | 2
Итого прямые затраты по разделу в ценах 2001г. | [6 empty] | 85.09 | 50.77 | 30,84 5,41 | 3.48 |  | 2
Накладные расходы | [6 empty] | 61.24
Сметная прибыль | [6 empty] | 33.71
Итого по смете в ценах 2001 г. | [6 empty] | 180.04 |  |  |  |  | 2
В том числе:
Материалы | [6 empty] | 3.48
Машины и механизмы | [6 empty] | 30.84
ФОТ | [6 empty] | 56.18
Итого по разделу 3 ул.Геологов - Попова (район маг-на "Ромашка") | [6 empty] | 180.04 |  |  |  |  | 2
Раздел 4.
ул.Геологов (район д/с "Якорек") четная сторона
13 | ТЕРр68-20-1 | Разборка тротуаров и дорожек из плит с их отноской и укладкой в штабель (100 м2 основания) НР (29,26 руб.): 109% от ФОТ (26,84 руб.) СП (16,1 руб.): 60% от ФОТ (26,84 руб.) | 0.06 | 447,39 447,39 |  |  | 26.84 | 26.84 |  |  | 18.68 | 1.12
14 | ТЕР27-07-003-01 | Устройство бетонных плитных тротуаров с заполнением швов: цементным раствором (100 м2 тротуара) КОЭФ. К ПОЗИЦИИ: ОЗП=1,15; ЭМ=1,25 к расх.; ЗПМ=1,25; ТЗ=1,15; ТЗМ=1,25 НР (133,56 руб.): 149% от ФОТ (89,64 руб.) СП (72,38 руб.): 95%*0.85 от ФОТ (89,64 руб.) | 0.06 | 9911,69 1280,95 | 738,76 16,67 | 7891.98 | 617.31 | 88.39 | 55,41 1,25 | 473.51 | 57.41 | 3.44
15 | ТЕР47-01-046-04 | Подготовка почвы для устройства партерного и обыкновенного газона с внесением растительной земли слоем 15 см: вручную (100 м2) КОЭФ. К ПОЗИЦИИ: ОЗП=1,15; ЭМ=1,25 к расх.; ЗПМ=1,25; ТЗ=1,15; ТЗМ=1,25 НР (83,36 руб.): 121% от ФОТ (68,89 руб.) СП (52,7 руб.): 90%*0.85 от ФОТ (68,89 руб.) | 0.06 | 4243,2 998,40 |  | 3244.8 | 263.58 | 68.89 |  | 194.69 | 46 | 2.76
16 | ТЕР47-01-046-06 | Посев газонов партерных, мавританских и обыкновенных вручную (100 м2) КОЭФ. К ПОЗИЦИИ: ОЗП=1,15; ЭМ=1,25 к расх.; ЗПМ=1,25; ТЗ=1,15; ТЗМ=1,25 НР (21,94 руб.): 121% от ФОТ (18,13 руб.) СП (13,87 руб.): 90%*0.85 от ФОТ (18,13 руб.) | 0.06 | 1162,98 159,15 | 814,16 119,15 | 352.51 | 80.98 | 10.98 | 48,85 7,15 | 21.15 | 6.89 | 0.41
ул.Геологов (район д/с "Якорек") нечетная сторона
17 | ТЕРр68-20-1 | Разборка тротуаров и дорожек из плит с их отноской и укладкой в штабель (100 м2 основания) НР (58,52 руб.): 109% от ФОТ (53,69 руб.) СП (32,21 руб.): 60% от ФОТ (53,69 руб.) | 0.12 | 447,39 447,39 |  |  | 53.69 | 53.69 |  |  | 18.68 | 2.24
18 | ТЕР27-07-003-01 | Устройство бетонных плитных тротуаров с заполнением швов: цементным раствором (100 м2 тротуара) КОЭФ. К ПОЗИЦИИ: ОЗП=1,15; ЭМ=1,25 к расх.; ЗПМ=1,25; ТЗ=1,15; ТЗМ=1,25 НР (267,11 руб.): 149% от ФОТ (179,27 руб.) СП (144,76 руб.): 95%*0.85 от ФОТ (179,27 руб.) | 0.12 | 9911,69 1280,95 | 923,45 20,84 | 7891.98 | 1234.62 | 176.77 | 110,81 2,50 | 947.04 | 57.41 | 6.89
19 | ТЕР27-09-008-01 | Демонтаж 2-х щитков знака с 2-мя стойками - Установка дорожных знаков бесфундаментных: на металлических стойках (100 знаков) КОЭФ. К ПОЗИЦИИ: ПЗ=0,7 (ОЗП=0,7; ЭМ=0,7 к расх.; ЗПМ=0,7; МАТ=0 к расх.; ТЗ=0,7; ТЗМ=0,7) НР (218,3 руб.): 149% от ФОТ (146,51 руб.) СП (118,31 руб.): 95%*0.85 от ФОТ (146,51 руб.) | 0.02 | 14833,4 9772,99 | 5060,41 691,87 |  | 207.67 | 136.82 | 70,85 9,69 |  | 255.36 | 5.11
20 | ТЕР27-09-008-01 | Установка дорожных знаков бесфундаментных: на металлических стойках (без стоимости стоек от демонтажа,щитки новые) (100 знаков) КОЭФ. К ПОЗИЦИИ: ОЗП=1,15; ЭМ=1,25 к расх.; ЗПМ=1,25; ТЗ=1,15; ТЗМ=1,25 НР (360,7 руб.): 149% от ФОТ (242,08 руб.) СП (195,48 руб.): 95%*0.85 от ФОТ (242,08 руб.) | 0.02 | 16792,1 9772,99 | 5060,41 691,87 | 1958.7 | 390.46 | 224.78 | 126,51 17,30 | 39.17 | 419.52 | 8.39
21 | Прайс - лист ООО "Северавтодор" | Знак индивидуального проектирования 900х900 мм на флуоресцентной пленке алмазного типа (5.19.1 5.19.2) 4880,00/3,884727 (шт) | 2 | 1256.2 |  | 1256.2 | 2512.4 |  |  | 2512.4
22 | ТСЦ-101-0223 | Грунтовка: В-КФ-093 красно-коричневая, серая, черная (т) | -0.000387 | 40953.51 |  | 40953.51 | -15.85 |  |  | -15.85
23 | ТСЦ-101-0485 | Краска ХВ-161 перхлорвиниловая фасадная марок А, Б (т) | -0.0001124 | 19346.69 |  | 19346.69 | -2.17 |  |  | -2.17
24 | ТСЦ-101-0837 | Растворитель марки: Р-4А (т) | -6.76e-05 | 7069.07 |  | 7069.07 | -0.48 |  |  | -0.48
25 | ТЕР06-01-001-01 | Устройство бетонной подготовки (бетонирование 2-х стоек) (100 м3 бетона, бутобетона и железобетона в деле) КОЭФ. К ПОЗИЦИИ: ОЗП=1,15; ЭМ=1,25 к расх.; ЗПМ=1,25; ТЗ=1,15; ТЗМ=1,25 НР (3,95 руб.): 110% от ФОТ (3,59 руб.) СП (1,98 руб.): 65%*0.85 от ФОТ (3,59 руб.) | 0.0006 | 92061,79 4411,80 | 3137,89 731,88 | 84512.1 | 56.1 | 3.04 | 2,35 0,55 | 50.71 | 207 | 0.12
26 | ТЕР47-01-046-04 | Подготовка почвы для устройства партерного и обыкновенного газона с внесением растительной земли слоем 15 см: вручную (100 м2) КОЭФ. К ПОЗИЦИИ: ОЗП=1,15; ЭМ=1,25 к расх.; ЗПМ=1,25; ТЗ=1,15; ТЗМ=1,25 НР (166,71 руб.): 121% от ФОТ (137,78 руб.) СП (105,4 руб.): 90%*0.85 от ФОТ (137,78 руб.) | 0.12 | 4243,2 998,40 |  | 3244.8 | 527.16 | 137.78 |  | 389.38 | 46 | 5.52
27 | ТЕР47-01-046-06 | Посев газонов партерных, мавританских и обыкновенных вручную (100 м2) КОЭФ. К ПОЗИЦИИ: ОЗП=1,15; ЭМ=1,25 к расх.; ЗПМ=1,25; ТЗ=1,15; ТЗМ=1,25 НР (43,87 руб.): 121% от ФОТ (36,26 руб.) СП (27,74 руб.): 90%*0.85 от ФОТ (36,26 руб.) | 0.12 | 1162,98 159,15 | 651,33 95,32 | 352.51 | 161.96 | 21.96 | 97,7 14,30 | 42.3 | 6.89 | 0.83
Итого прямые затраты по разделу в ценах 2001г. | [6 empty] | 6114.27 | 949.94 | 512,48 52,74 | 4651.85 |  | 36.83
Накладные расходы | [6 empty] | 1387.29
Сметная прибыль | [6 empty] | 780.94
Итого по смете в ценах 2001 г. | [6 empty] | 8282.5 |  |  |  |  | 36.83
В том числе:
Материалы | [6 empty] | 4651.85
Машины и механизмы | [6 empty] | 512.48
ФОТ | [6 empty] | 1002.68
Итого по разделу 4 | [6 empty] | 8282.5 |  |  |  |  | 36.83
Раздел 5. ул.Толстого 12
28 | ТЕР27-09-008-01 | Демонтаж 2-х щитков знака с 2-мя стойками - Установка дорожных знаков бесфундаментных: на металлических стойках (100 знаков) КОЭФ. К ПОЗИЦИИ: ПЗ=0,7 (ОЗП=0,7; ЭМ=0,7 к расх.; ЗПМ=0,7; МАТ=0 к расх.; ТЗ=0,7; ТЗМ=0,7) НР (218,3 руб.): 149% от ФОТ (146,51 руб.) СП (118,31 руб.): 95%*0.85 от ФОТ (146,51 руб.) | 0.02 | 14833,4 9772,99 | 5060,41 691,87 |  | 207.67 | 136.82 | 70,85 9,69 |  | 255.36 | 5.11
29 | ТЕР27-09-008-01 | Установка дорожных знаков бесфундаментных: на металлических стойках (без стоимости стоек от демонтажа,щитки новые) (100 знаков) КОЭФ. К ПОЗИЦИИ: ОЗП=1,15; ЭМ=1,25 к расх.; ЗПМ=1,25; ТЗ=1,15; ТЗМ=1,25 НР (360,7 руб.): 149% от ФОТ (242,08 руб.) СП (195,48 руб.): 95%*0.85 от ФОТ (242,08 руб.) | 0.02 | 16792,1 9772,99 | 5060,41 691,87 | 1958.7 | 390.46 | 224.78 | 126,51 17,30 | 39.17 | 419.52 | 8.39
30 | Прайс - лист ООО "Северавтодор" | Знак индивидуального проектирования 900х900 мм на флуоресцентной пленке алмазного типа (5.19.1 5.19.2) 4880,00/3,884727 (шт) | 2 | 1256.2 |  | 1256.2 | 2512.4 |  |  | 2512.4
31 | ТСЦ-101-0223 | Грунтовка: В-КФ-093 красно-коричневая, серая, черная (т) | -0.000387 | 40953.51 |  | 40953.51 | -15.85 |  |  | -15.85
32 | ТСЦ-101-0485 | Краска ХВ-161 перхлорвиниловая фасадная марок А, Б (т) | -0.0001124 | 19346.69 |  | 19346.69 | -2.17 |  |  | -2.17
33 | ТСЦ-101-0837 | Растворитель марки: Р-4А (т) | -6.76e-05 | 7069.07 |  | 7069.07 | -0.48 |  |  | -0.48
34 | ТЕР06-01-001-01 | Устройство бетонной подготовки (бетонирование 2-х стоек) (100 м3 бетона, бутобетона и железобетона в деле) КОЭФ. К ПОЗИЦИИ: ОЗП=1,15; ЭМ=1,25 к расх.; ЗПМ=1,25; ТЗ=1,15; ТЗМ=1,25 НР (3,95 руб.): 110% от ФОТ (3,59 руб.) СП (1,98 руб.): 65%*0.85 от ФОТ (3,59 руб.) | 0.0006 | 92061,79 4411,80 | 3137,89 731,88 | 84512.1 | 56.1 | 3.04 | 2,35 0,55 | 50.71 | 207 | 0.12
Итого прямые затраты по разделу в ценах 2001г. | [6 empty] | 3148.13 | 364.64 | 199,71 27,54 | 2583.78 |  | 13.62
Накладные расходы | [6 empty] | 582.95
Сметная прибыль | [6 empty] | 315.77
Итого по смете в ценах 2001 г. | [6 empty] | 4046.85 |  |  |  |  | 13.62
В том числе:
Материалы | [6 empty] | 2583.78
Машины и механизмы | [6 empty] | 199.71
ФОТ | [6 empty] | 392.18
Итого по разделу 5 ул.Толстого 12 | [6 empty] | 4046.85 |  |  |  |  | 13.62
Раздел 6. ул.Октябрьская - Титова
35 | ТЕР27-09-008-01 | Установка дорожных знаков бесфундаментных: на металлических стойках (100 знаков) КОЭФ. К ПОЗИЦИИ: ОЗП=1,15; ЭМ=1,25 к расх.; ЗПМ=1,25; ТЗ=1,15; ТЗМ=1,25 НР (360,7 руб.): 149% от ФОТ (242,08 руб.) СП (195,48 руб.): 95%*0.85 от ФОТ (242,08 руб.) | 0.02 | 16792,1 9772,99 | 5060,41 691,87 | 1958.7 | 390.46 | 224.78 | 126,51 17,30 | 39.17 | 419.52 | 8.39
36 | ТСЦ-103-0356 | Трубы стальные бесшовные, горячедеформированные со снятой фаской из стали марок 15, 20, 25, наружным диаметром: 57 мм, толщина стенки 3 мм (м) | 8 | 43.54 |  | 43.54 | 348.32 |  |  | 348.32
37 | Прайс - лист ООО "Северавтодор" | Знак индивидуального проектирования 900х900 мм на флуоресцентной пленке алмазного типа (5.19.1 5.19.2) 4880,00/3,884727 (шт) | 2 | 1256.2 |  | 1256.2 | 2512.4 |  |  | 2512.4
38 | ТЕР06-01-001-01 | Устройство бетонной подготовки (бетонирование 2-х стоек) (100 м3 бетона, бутобетона и железобетона в деле) КОЭФ. К ПОЗИЦИИ: ОЗП=1,15; ЭМ=1,25 к расх.; ЗПМ=1,25; ТЗ=1,15; ТЗМ=1,25 НР (3,95 руб.): 110% от ФОТ (3,59 руб.) СП (1,98 руб.): 65%*0.85 от ФОТ (3,59 руб.) | 0.0006 | 92061,79 4411,80 | 3137,89 731,88 | 84512.1 | 56.1 | 3.04 | 2,35 0,55 | 50.71 | 207 | 0.12
Итого прямые затраты по разделу в ценах 2001г. | [6 empty] | 3307.28 | 227.82 | 128,86 17,85 | 2950.6 |  | 8.51
Накладные расходы | [6 empty] | 364.65
Сметная прибыль | [6 empty] | 197.46
Итого по смете в ценах 2001 г. | [6 empty] | 3869.39 |  |  |  |  | 8.51
В том числе:
Материалы | [6 empty] | 2950.6
Машины и механизмы | [6 empty] | 128.86
ФОТ | [6 empty] | 245.67
Итого по разделу 6 ул.Октябрьская - Титова | [6 empty] | 3869.39 |  |  |  |  | 8.51
Раздел 7. ул.Газавиков 4
39 | ТЕР27-06-001-03 | Устройство дорожных покрытий из сборных прямоугольных железобетонных плит площадью: до 10,5 м2 (100 м3 сборных железобетонных плит) КОЭФ. К ПОЗИЦИИ: ОЗП=1,15; ЭМ=1,25 к расх.; ЗПМ=1,25; ТЗ=1,15; ТЗМ=1,25 НР (178,23 руб.): 149% от ФОТ (119,62 руб.) СП (96,59 руб.): 95%*0,85 от ФОТ (119,62 руб.) | 0.0168 | 24460,26 4122,82 | 17617,23 1903,39 | 2720.21 | 495.31 | 79.65 | 369,96 39,97 | 45.7 | 160.45 | 2.7
40 | ТСЦ-403-5602 | Плиты дорожные: ПДH, ПДО /бетон В25 (М350), объем 1,68 м3, расход ар-ры 112,52 кг/ (серия 3.503.1-91 вып.1) (шт.) | 1 | 4137.56 |  | 4137.56 | 4137.56 |  |  | 4137.56
Итого прямые затраты по разделу в ценах 2001г. | [6 empty] | 4632.87 | 79.65 | 369,96 39,97 | 4183.26 |  | 2.7
Накладные расходы | [6 empty] | 178.23
Сметная прибыль | [6 empty] | 96.59
Итого по смете в ценах 2001 г. | [6 empty] | 4907.69 |  |  |  |  | 2.7
В том числе:
Материалы | [6 empty] | 4183.26
Машины и механизмы | [6 empty] | 369.96
ФОТ | [6 empty] | 119.62
Итого по разделу 7 ул.Газавиков 4 | [6 empty] | 4907.69 |  |  |  |  | 2.7
Раздел 8. ул.Декабристов - Островская
41 | ТЕР27-09-008-01 | Демонтаж 2-х щитков знака с 2-мя стойками - Установка дорожных знаков бесфундаментных: на металлических стойках (100 знаков) КОЭФ. К ПОЗИЦИИ: ПЗ=0,7 (ОЗП=0,7; ЭМ=0,7 к расх.; ЗПМ=0,7; МАТ=0 к расх.; ТЗ=0,7; ТЗМ=0,7) НР (218,3 руб.): 149% от ФОТ (146,51 руб.) СП (118,31 руб.): 95%*0.85 от ФОТ (146,51 руб.) | 0.02 | 14833,4 9772,99 | 5060,41 691,87 |  | 207.67 | 136.82 | 70,85 9,69 |  | 255.36 | 5.11
42 | ТЕР46-04-003-01 | Разборка бетонных конструкций объемом более 1 м3 при помощи отбойных молотков из бетона марки: 100 (1 м3) НР (462,54 руб.): 116% от ФОТ (398,74 руб.) СП (237,25 руб.): 70%*0.85 от ФОТ (398,74 руб.) | 1.008 | 1047,14 259,06 | 788,08 136,52 |  | 1055.52 | 261.13 | 794,39 137,61 |  | 9.67 | 9.75
Итого прямые затраты по разделу в ценах 2001г. | [6 empty] | 1263.19 | 397.95 | 865,24 147,30 |  |  | 14.86
Накладные расходы | [6 empty] | 680.84
Сметная прибыль | [6 empty] | 355.56
Итого по смете в ценах 2001 г. | [6 empty] | 2299.59 |  |  |  |  | 14.86
В том числе:
Машины и механизмы | [6 empty] | 865.24
ФОТ | [6 empty] | 545.25
Итого по разделу 8 ул.Декабристов - Островская | [6 empty] | 2299.59 |  |  |  |  | 14.86
ИТОГИ ПО СМЕТЕ:
Итого прямые затраты по смете в ценах 2001г. | [6 empty] | 24503.62 | 2466.39 | 2658,38 352,98 | 19378.85 |  | 93.01
Накладные расходы | [6 empty] | 3907.39
Сметная прибыль | [6 empty] | 2130.15
Итоги по смете:
Автомобильные дороги | [6 empty] | 25960.04 |  |  |  |  | 65.56
Бетонные и железобетонные монолитные конструкции в промышленном строительстве | [6 empty] | 879.88 |  |  |  |  | 2.82
Благоустройство | [6 empty] | 396.66 |  |  |  |  | 5.36
Озеленение. Защитные лесонасаждения | [6 empty] | 1549.27 |  |  |  |  | 9.52
Работы по реконструкции зданий и сооружений (усиление и замена существующих конструкций, разборка и возведение отдельных конструктивных элементов) | [6 empty] | 1755.31 |  |  |  |  | 9.75
Итого по смете в ценах 2001 г. | [6 empty] | 30541.16 |  |  |  |  | 93.01
В том числе:
Материалы | [6 empty] | 19378.85
Машины и механизмы | [6 empty] | 2658.38
ФОТ | [6 empty] | 2819.37
Накладные расходы | [6 empty] | 3907.39
Сметная прибыль | [6 empty] | 2130.15
С индексом удорожания - 30 541,16 * 3,884727 | [6 empty] | 118644.07
НДС 18% | [6 empty] | 21355.93
ВСЕГО по смете в текущих ценах с НДС | [6 empty] | 140000 |  |  |  |  | 93.01
Составил инженер ПТО: ___________________________
(должность, подпись, расшифровка)
Объёмы подтвердил: ___________________________
(должность, подпись, расшифровка)