## Sheet1
IV. ОБОСНОВАНИЕ НАЧАЛЬНОЙ (МАКСИМАЛЬНОЙ) ЦЕНЫ ГРАЖДАНСКО-ПРАВОВОГО ДОГОВОРА
Аукцион в электронной форме на выполнение работ по ограждению территории школы
Метод проектно-сметный метод
Объект: МБОУ СОШ №2
Локальная смета № 2
на ограждения
Основание: Дефектный акт | [6 empty] | Сметная стоимость |  | 1815.8 | тыс.руб.
[7 empty] | Сметная зарплата |  | 83.716 | тыс.руб.
Чертеж № | [6 empty] | Нормативная трудоемкость |  | 2768.81 | чел-час.
Составлена в ценах на 1 Апреля 2015 г.
|  |  |  | Стоим.единицы, руб. |  | Общая стоимость, руб. |  |  | Затраты труда ра-
№ / № | Шифр и | Н а и м е н о в а н и е р а б о т | Количество | Всего | Экспл. |  | Основной | Экспл. | бочих, не занятых
| номера | и з а т р а т |  |  | машин |  | заработ- | машин | обслуживанием ме-
п / п | позиции |  |  | Основная | в т.ч. | Всего | ной | в т.ч. | ханизмов, чел - час
| норматива |  | [ед. изм.] | заработн. | заработн. |  | платы | заработн. | Обслуживающих мех
|  |  |  | плата | плата |  |  | платы | на един | всего
1 | 2 | 3 | 4 | 5 | 6 | 7 | 8 | 9 | 10 | 11
Раздел 1. Демонтажные работы
1 | 07-01-054-11 | Разборка металлических оград по железобетонным столбам без цоколя из сетчатых панелей высотой до 1,7 м ЗП=4626.37*0.7; ЭММ=6196.99*0.7 | 6.81 [100 м] | 18908,71 4626,37 | 6196,99 932,74 | 105322 | 22054 | 28 207 3 112 | 154,78 22,94 | 737,84 109,35
|  | Накладные расходы от ФОТ [H43] - 137%*0.9*0.85 |  |  |  | 26424
|  | Сметная прибыль от ФОТ [H49] - 85%*0.8*0.85 |  |  |  | 14596
|  | Сметная стоимость: |  |  |  | 146342
2 | 69-9-1 | Очистка от строительного мусора | 0.01 [100 т] | 4884,35 4884,35 |  | 49 | 49 |  | 214.32 | 2.14
|  | Накладные расходы от ФОТ [H43] - 82%*0.85 |  |  |  | 34
|  | Сметная прибыль от ФОТ [H49] - 50%*0.8 |  |  |  | 20
|  | Сметная стоимость: |  |  |  | 103
3 | 15-01-062-02 | Наружная облицовка поверхности стен в горизонтальном исполнении по металлическому каркасу (с его устройством) металлосайдингом без пароизоляционного слоя | 5.778 [100 м2] | 40848,05 3063,58 | 301,99 11,79 | 236020 | 17701 | 1 745 68 | 106,19 0,29 | 613,57 1,68
|  | Накладные расходы от ФОТ [H43] - 110%*0.85*0.9 |  |  |  | 14926
|  | Сметная прибыль от ФОТ [H49] - 55%*0.8*0.85 |  |  |  | 6575
|  | Сметная стоимость: |  |  |  | 257521
4 | 07-01-054-12 | Установка металлических оград по железобетонным столбам без цоколя из сетчатых панелей высотой до 2,2 м | 6.81 [100 м] | 21329,04 4854,43 | 6263,42 938,84 | 145251 | 33059 | 42 654 6 394 | 162,41 23,09 | 1106,01 157,24
|  | Накладные расходы от ФОТ [H43] - 137%*0.85 |  |  |  | 45765
|  | Сметная прибыль от ФОТ [H49] - 85%*0.8*0.85 |  |  |  | 22883
|  | Сметная стоимость: |  |  |  | 213899
5 | 07-01-055-01 | Устройство ворот распашных с установкой столбов металлических | 0.02 [100 шт] | 117494,72 59525,34 | 28867,92 4387,46 | 2350 | 1191 | 577 88 | 1940,20 108,87 | 38,80 2,18
|  | Накладные расходы от ФОТ [H43] - 137%*0.85 |  |  |  | 1484
|  | Сметная прибыль от ФОТ [H49] - 85%*0.8*0.85 |  |  |  | 742
|  | Сметная стоимость: |  |  |  | 4576
6 | 203-0580 | Полотна ворот решетчатые высотой до 2,0 м | 28.8 [м2] | 406.62 |  | 11711
|  | Итого прямые затраты |  |  |  | 500703
|  | Накладные расходы |  |  |  | 88634
|  | Сметная прибыль |  |  |  | 44815
|  | Всего по разделу |  |  |  | 634152
|  | Нормативная трудоемкость по разделу |  |  |  | 2769
|  | Сметная зарплата по разделу |  |  |  | 83716
|  | Итого |  |  |  | 500703
|  | Накладные расходы |  |  |  | 88634
|  | Сметная прибыль |  |  |  | 44815
|  | Всего |  |  |  | 634152
|  | Нормативная трудоемкость |  |  |  | 2769
|  | Сметная зарплата |  |  |  | 83716
|  | Итого по главам 1-5 |  |  |  | 634152
| Протокол | Индекс СМР 2.42657 |  |  |  | 1538813
|  | Итого в текущих ценах |  |  |  | 1538814
|  | Средства на покрытие затрат по уплате НДС 18% |  |  |  | 276986
|  | Всего с НДС |  |  |  | 1815800
Директор __________________ И.А. Ефремова