## ЛСР по форме №4 с материалами
Приложение
к техническому заданию
ЛОКАЛЬНЫЙ СМЕТНЫЙ РАСЧЕТ
(локальная смета)
на | Выполнение работ по окрашиванию бордюров вдоль проезжей части дорог с твердым покрытием в г.Югорске
(наименование работ и затрат, наименование объекта)
| Средства на оплату труда _______________________________________________________________________________________________ |  | ___________________________3,529 |  | тыс. руб.
| Сметная трудоемкость _______________________________________________________________________________________________ |  | _______________________________________________________________________________________________402,54 |  | чел.час
Составлена в ценах 2001 г.
№ пп | Шифр и номер позиции норматива | Наименование работ и затрат, единица измерения | Количество | Стоимость единицы, руб. |  |  | Общая стоимость, руб. |  |  |  | Затраты труда рабочих, чел.-ч, не занятых обслуживанием машин
|  |  |  | всего | эксплуата- ции машин | мате- риалы | Всего | оплаты труда | эксплуата- ции машин | мате- риалы
|  |  |  | оплаты труда | в т.ч. оплаты труда |  |  |  | в т.ч. оплаты труда |  | на единицу | всего
1 | 2 | 3 | 4 | 5 | 6 | 7 | 8 | 9 | 10 | 11 | 12 | 13
Раздел 1. Окрашивание бордюров
1 | ФЕРр62-23-4 Приказ Минстроя России от 30.12.2016 №1039/пр Применительно. | Окраска бордюрного камня с земли - Окраска силикатными красками за 1 раз ранее окрашенных фасадов: по кирпичу с земли и лесов (100 м2) 192,50 = 192,67 - 0,1 x 1,70 (МАТ=0 к расх.) Малярные работы: НР (2964,35 руб.): 84% от ФОТ (3528,99 руб.) СП (1764,5 руб.): 50% от ФОТ (3528,99 руб.) | 23,4578 2345,78 / 100 | 152,61 149,98 | 2,63 0,46 |  | 3579.89 | 3518.2 | 61,69 10,79 |  | 17.16 | 402.54
2 | Прайс - лист | Краска для бордюрного камня (кг) Материалы | 586,445 | 12,87 |  | 12,87 | 7547.55 |  |  | 7547.55
Итого прямые затраты по разделу в базисных ценах | [6 empty] | 11127.44 | 3518.2 | 61,69 10,79 | 7547.55 |  | 402.54
Накладные расходы | [6 empty] | 2964.35
Сметная прибыль | [6 empty] | 1764.5
Итого по смете в ценах 2001 г. | [6 empty] | 15856.29 |  |  |  |  | 402.54
В том числе:
Материалы | [6 empty] | 7547.55
Машины и механизмы | [6 empty] | 61.69
ФОТ | [6 empty] | 3528.99
Итого по разделу 1 Окрашивание бордюров | [6 empty] | 15856.29 |  |  |  |  | 402.54
ИТОГИ ПО СМЕТЕ:
Итого прямые затраты по смете в базисных ценах | [6 empty] | 11127.44 | 3518.2 | 61,69 10,79 | 7547.55 |  | 402.54
Накладные расходы | [6 empty] | 2964.35
Сметная прибыль | [6 empty] | 1764.5
Итоги по смете:
Малярные работы | [6 empty] | 8308.74 |  |  |  |  | 402.54
Материалы | [6 empty] | 7547.55
Итого по смете в ценах 2001 г. | [6 empty] | 15856.29 |  |  |  |  | 402.54
В том числе:
Материалы | [6 empty] | 7547.55
Машины и механизмы | [6 empty] | 61.69
ФОТ | [6 empty] | 3528.99
Накладные расходы | [6 empty] | 2964.35
Сметная прибыль | [6 empty] | 1764.5
С индексом удорожания
НДС 20%
Итого по смете в текущих ценах с НДС
ЛОКАЛЬНЫЙ СМЕТНЫЙ РАСЧЕТ
(локальная смета)
на | Выполнение работ по окрашиванию бордюров вдоль проезжей части дорог с твердым покрытием в г.Югорске
(наименование работ и затрат, наименование объекта)
| Средства на оплату труда _______________________________________________________________________________________________ |  | ___________________________3,761 |  | тыс. руб.
| Сметная трудоемкость _______________________________________________________________________________________________ |  | _______________________________________________________________________________________________429 |  | чел.час
Составлена в ценах 2001 г.
№ пп | Шифр и номер позиции норматива | Наименование работ и затрат, единица измерения | Количество | Стоимость единицы, руб. |  |  | Общая стоимость, руб. |  |  |  | Затраты труда рабочих, чел.-ч, не занятых обслуживанием машин
|  |  |  | всего | эксплуата- ции машин | мате- риалы | Всего | оплаты труда | эксплуата- ции машин | мате- риалы
|  |  |  | оплаты труда | в т.ч. оплаты труда |  |  |  | в т.ч. оплаты труда |  | на единицу | всего
1 | 2 | 3 | 4 | 5 | 6 | 7 | 8 | 9 | 10 | 11 | 12 | 13
Раздел 1. Окрашивание бордюров
1 | ФЕРр62-23-4 Приказ Минстроя России от 30.12.2016 №1039/пр Применительно. | Окраска бордюрного камня с земли - Окраска силикатными красками за 1 раз ранее окрашенных фасадов: по кирпичу с земли и лесов (100 м2) 192,50 = 192,67 - 0,1 x 1,70 (МАТ=0 к расх.) Малярные работы: НР (3159,24 руб.): 84% от ФОТ (3761 руб.) СП (1880,5 руб.): 50% от ФОТ (3761 руб.) | 25 2500 / 100 | 152,61 149,98 | 2,63 0,46 |  | 3815.25 | 3749.5 | 65,75 11,50 |  | 17.16 | 429
2 | Прайс - лист | Краска для бордюрного камня (кг) Материалы | 625 | 12,87 |  | 12,87 | 8043.75 |  |  | 8043.75
Итого прямые затраты по разделу в базисных ценах | [6 empty] | 11859 | 3749.5 | 65,75 11,50 | 8043.75 |  | 429
Накладные расходы | [6 empty] | 3159.24
Сметная прибыль | [6 empty] | 1880.5
Итого по смете в ценах 2001 г. | [6 empty] | 16898.74 |  |  |  |  | 429
В том числе:
Материалы | [6 empty] | 8043.75
Машины и механизмы | [6 empty] | 65.75
ФОТ | [6 empty] | 3761
Итого по разделу 1 Окрашивание бордюров | [6 empty] | 16898.74 |  |  |  |  | 429
ИТОГИ ПО СМЕТЕ:
Итого прямые затраты по смете в базисных ценах | [6 empty] | 11859 | 3749.5 | 65,75 11,50 | 8043.75 |  | 429
Накладные расходы | [6 empty] | 3159.24
Сметная прибыль | [6 empty] | 1880.5
Итоги по смете:
Малярные работы | [6 empty] | 8854.99 |  |  |  |  | 429
Материалы | [6 empty] | 8043.75
Итого по смете в ценах 2001 г. | [6 empty] | 16898.74 |  |  |  |  | 429
В том числе:
Материалы | [6 empty] | 8043.75
Машины и механизмы | [6 empty] | 65.75
ФОТ | [6 empty] | 3761
Накладные расходы | [6 empty] | 3159.24
Сметная прибыль | [6 empty] | 1880.5
С индексом удорожания
НДС 20%
Итого по смете в текущих ценах с НДС