## Локальная смета
Приложение 1 к гражданско-праовому договору
ЛОКАЛЬНЫЙ СМЕТНЫЙ РАСЧЕТ
РЕМОНТ КРЫШИ В СПОРТИВНОМ ЗАЛЕ МБОУ "ЛИЦЕЙ ИМ. Г.Ф. АТЯКШЕВА" В Г.ЮГОРСКЕ (СО СТОИМОСТЬЮ МАТЕРИАЛОВ)
Основание: Дефектный акт
| Сметная стоимость строительных работ _______________________________________________________________________________________________ |  |  |  | тыс. руб.
| Средства на оплату труда _______________________________________________________________________________________________ |  |  |  | тыс. руб.
| Сметная трудоемкость _______________________________________________________________________________________________ |  |  |  | чел.час
Составлен в ценах 2001г.
№ пп | Обоснование | Наименование | Ед. изм. | Кол. | Стоимость единицы, руб. |  |  |  | Общая стоимость, руб. |  |  |  | Т/з осн. раб.на ед. | Т/з осн. раб. Всего | Т/з мех. на ед. | Т/з мех. Всего
[5 empty] | Всего | В том числе |  |  | Всего | В том числе
[6 empty] | Осн.З/п | Эк.Маш | З/пМех |  | Осн.З/п | Эк.Маш | З/пМех
1 | 2 | 3 | 4 | 5 | 6 | 7 | 8 | 9 | 10 | 11 | 12 | 13 | 14 | 15 | 16 | 17
Раздел 1. Текущий ремонт крыши (спортивный зал ) МБОУ " Лицей им. Г.Ф. Атякшева" г. Югорск
1 | ТЕРр58-01-03 | Разборка стропил со стойками и подкосами из: брусьев и бревен НР, (2747 руб.): 90% от ФОТ СП, (1526 руб.): 50% от ФОТ | 100 м2 кровли | 4.32 | 752.86 | 689.46 | 63.4 | 17.08 | 3252 | 2978 | 274 | 74 | 27.08 | 116.99 | 0.42 | 1.81
2 | ТЕРр58-03-01 | Разборка мелких покрытий и обделок из листовой стали: поясков, сандриков, желобов, отливов, свесов и т.п. НР, (72 руб.): 90% от ФОТ СП, (40 руб.): 50% от ФОТ | 100 м труб и покрытий | 0.36 | 223.46 | 223.04 | 0.42 |  | 80 | 80 |  |  | 9.1 | 3.28
3 | ТЕРр58-05-06 | Ремонт деревянных элементов конструкций крыш: выправка деревянных стропильных ног с постановкой раскосов НР, (1919 руб.): 90% от ФОТ СП, (1066 руб.): 50% от ФОТ | 1 шт. | 38 | 145.2 | 37.5 | 47.35 | 18.6 | 5518 | 1425 | 1799 | 707 | 1.42 | 53.96 | 0.27 | 10.26
4 | ТЕРр58-05-07 | Ремонт деревянных элементов конструкций крыш: смена концов деревянных стропильных с установкой стоек под стропильные ноги НР, (1484 руб.): 90% от ФОТ СП, (825 руб.): 50% от ФОТ | 1 шт. | 12 | 255.27 | 113.97 | 59.6 | 23.42 | 3063 | 1368 | 715 | 281 | 4.24 | 50.88 | 0.34 | 4.08
5 | ТЕРр53-10-01 прим. | Подъем конструкций кровли домкратом НР, (2965 руб.): 90% от ФОТ СП, (1647 руб.): 50% от ФОТ | 100 шт. подъемов | 0.5 | 6847.94 | 6587.24 | 260.7 |  | 3424 | 3294 | 130 |  | 242 | 121
6 | ТЕР10-01-053-01 | Установка прогонов из брусьев НР, (4303 руб.): 90% от ФОТ СП, (2391 руб.): 50% от ФОТ | 1 м3 | 3.645 | 3677.6 | 1305.91 | 70.15 | 5.69 | 13405 | 4760 | 256 | 21 | 42.51 | 154.95 | 0.35 | 1.28
7 | ТЕР10-01-010-01 | Установка элементов каркаса: из брусьев ( стойки, раскосы,накладки) НР, (2310 руб.): 90% от ФОТ СП, (1284 руб.): 50% от ФОТ | 1 м3 древесины в конструкции | 4.32 | 2751.83 | 594.23 | 64.24 |  | 11888 | 2567 | 278 |  | 22.5 | 97.2 | 0.36 | 1.56
8 | ТЕР11-01-004-05 | Устройство гидроизоляции обмазочной: в один слой толщиной 2 мм НР, (151 руб.): 90% от ФОТ СП, (84 руб.): 50% от ФОТ | 100 м2 изолируемой поверхности | 0.18 | 3212.39 | 926.15 | 642.24 | 5.45 | 578 | 167 | 116 | 1 | 26.97 | 4.85 | 0.43 | 0.08
9 | ТЕР9-05-003-1 | Постановка болтов строительных с гайками и шайбами НР, (839 руб.): 90% от ФОТ СП, (466 руб.): 50% от ФОТ | 100 шт. болтов | 2.74 | 345.17 | 340.1 | 5.07 |  | 946 | 932 | 14 |  | 11.9 | 32.61 | 0.03 | 0.08
10 | СЦМ-101-1714 | Болты строительные с гайками и шайбами | т | 0.14 | 22582.8 |  |  |  | 3162
11 | ТЕРр69-02-04 | Сверление отверстий в деревянных конструкциях электродрелью: диаметром до 10 мм глубиной до 20 см НР, (696 руб.): 90% от ФОТ СП, (387 руб.): 50% от ФОТ | 100 шт. отверстий | 2.74 | 332.23 | 282.24 | 49.99 |  | 910 | 773 | 137 |  | 10.5 | 28.77
12 | ТЕРр69-02-06 | Сверление отверстий в деревянных конструкциях электродрелью: добавлять на каждые 10 мм диаметра свыше 10 мм НР, (244 руб.): 90% от ФОТ СП, (136 руб.): 50% от ФОТ | 100 шт. отверстий | 2.74 | 116.43 | 98.92 | 17.51 |  | 319 | 271 | 48 |  | 3.68 | 10.08
13 | ТЕР9-03-002-1 | Монтаж металлических закладных деталей массой до 1,0 т НР, (123 руб.): 90% от ФОТ СП, (69 руб.): 50% от ФОТ | 1 т конструкций | 0.36 | 943.1 | 302.79 | 535.89 | 77.92 | 340 | 109 | 193 | 28 | 10.47 | 3.77 | 2.22 | 0.8
14 | СЦМ-201-0755 | Стоимость отдельных конструктивных элементов м /конструкций , стоек крыльца горячекатаных профилей, средняя масса сборочной единицы до 0.1 т | т | 0.36 | 21529.53 |  |  |  | 7751
15 | ТЕР46-03-001-1 | Сверление кольцевыми алмазными сверлами в железобетонных конструкциях с применением охлаждающей жидкости (воды) вертикальных отверстий глубиной 200 мм диаметром 20 мм НР, (648 руб.): 90% от ФОТ СП, (360 руб.): 50% от ФОТ | 100 отверстий | 0.64 | 2073.89 | 554.98 | 1101.96 | 570.56 | 1327 | 355 | 705 | 365 | 17.3 | 11.07 | 16.41 | 10.5
16 | ТЕР12-01-010-1 | Устройство фартука из листовой крашенной стали НР, (1145 руб.): 90% от ФОТ СП, (636 руб.): 50% от ФОТ | 100 м2 покрытия | 0.42 | 14735.88 | 3021.7 | 42.01 | 8.13 | 6189 | 1269 | 18 | 3 | 112.75 | 47.36 | 0.27 | 0.11
17 | ТЕРр69-06-1 | Устройство и разборка деревянных неинвентарных лесов НР, (1901 руб.): 90% от ФОТ СП, (1056 руб.): 50% от ФОТ | 100 м2 вертикальной проекции | 0.54 | 14270.7 | 3746.93 | 405.29 | 165.31 | 7706 | 2023 | 219 | 89 | 128.1 | 69.17 | 2.4 | 1.3
18 | ТЕРр69-09-1 | Очистка от строительного мусора НР, (158 руб.): 90% от ФОТ СП, (88 руб.): 50% от ФОТ | 100 т мусора | 0.036 | 4882.21 | 4882.21 |  |  | 176 | 176 |  |  | 214.32 | 7.72
19 | ТЕР01-10-031-1 | Погрузка мусора строительного НР 90% от ФОТ СП 50% от ФОТ | тн | 3.6 | 19.8 |  |  |  | 71 |  |  |  | 214.32 | 771.55
20 | ТЕР 01-10-031-2 | Разгрузка мусора строительного НР 90% от ФОТ СП 50% от ФОТ | тн | 3.6 | 12.9 |  |  |  | 46 |  |  |  | 214.32 | 771.55
21 | ТЕР 01-30-010-2 | 1 класс дорог, расстояние перевозок 5 км , 1 класс груза , Грузоподьемность до 7 тн, стоимость перевозки 1 тн груза НР 90% от ФОТ СП 50% от ФОТ | тн | 3.6 | 21.89 |  |  |  | 79 |  |  |  | 214.32 | 771.55
Позиции, которые невозможно учесть в расчете раздела
Итого прямые затраты по разделу в ценах 2001г. | [8 empty] | 70230 | 22547 | 4902 | 1569 |  | 3128.31 |  | 31.86
Накладные расходы | [8 empty] | 21705
Сметная прибыль | [8 empty] | 12059
Итоги по разделу 1 Текущий ремонт крыши (спортивный зал ) МБОУ " Лицей им. Г.Ф. Атякшева" г. Югорск :
Крыши, кровли (ремонтно-строительные) | [8 empty] | 21592 |  |  |  |  | 225.11 |  | 16.15
Стены (ремонтно-строительные) | [8 empty] | 8036 |  |  |  |  | 121
Деревянные конструкции | [8 empty] | 35580 |  |  |  |  | 252.15 |  | 2.84
Полы | [8 empty] | 813 |  |  |  |  | 4.85 |  | 0.08
Строительные металлические конструкции | [8 empty] | 13696 |  |  |  |  | 36.38 |  | 0.88
Прочие ремонтно-строительные работы | [8 empty] | 13972 |  |  |  |  | 2430.39 |  | 1.3
Работы по реконструкции зданий и сооружений (усиление и замена существующих конструкций, разборка и возведение отдельных конструктивных элементов) | [8 empty] | 2335 |  |  |  |  | 11.07 |  | 10.5
Кровли | [8 empty] | 7970 |  |  |  |  | 47.36 |  | 0.11
Земляные работы, выполняемые ручным способом
Автомобильные дороги
Бетонные и железобетонные монолитные конструкции в промышленном строительстве
Отделочные работы
Сантехнические работы - внутренние (трубопроводы, водопровод, канализация, отопление, газоснабжение, вентиляция и кондиционирование воздуха)
Итого | [8 empty] | 103994 |  |  |  |  | 3128.31 |  | 31.86
В том числе:
Материалы | [8 empty] | 42781
Машины и механизмы | [8 empty] | 4902
ФОТ | [8 empty] | 24116
Накладные расходы | [8 empty] | 21705
Сметная прибыль | [8 empty] | 12059
УДОРОЖАНИЕ СМР 103 994
Итого по разделу 1 Текущий ремонт крыши (спортивный зал ) МБОУ " Лицей им. Г.Ф. Атякшева" г. Югорск | [13 empty] | 3128.31 |  | 31.86
ИТОГИ ПО СМЕТЕ:
Позиции, которые невозможно учесть в расчете сметы
Итого прямые затраты по смете в ценах 2001г. | [8 empty] | 70230 | 22547 | 4902 | 1569 |  | 3128.31 |  | 31.86
Накладные расходы | [8 empty] | 21705
Сметная прибыль | [8 empty] | 12059
Итоги по смете:
Крыши, кровли (ремонтно-строительные) | [8 empty] | 21592 |  |  |  |  | 225.11 |  | 16.15
Стены (ремонтно-строительные) | [8 empty] | 8036 |  |  |  |  | 121
Деревянные конструкции | [8 empty] | 35580 |  |  |  |  | 252.15 |  | 2.84
Полы | [8 empty] | 813 |  |  |  |  | 4.85 |  | 0.08
Строительные металлические конструкции | [8 empty] | 13696 |  |  |  |  | 36.38 |  | 0.88
Прочие ремонтно-строительные работы | [8 empty] | 13972 |  |  |  |  | 2430.39 |  | 1.3
Работы по реконструкции зданий и сооружений (усиление и замена существующих конструкций, разборка и возведение отдельных конструктивных элементов) | [8 empty] | 2335 |  |  |  |  | 11.07 |  | 10.5
Кровли | [8 empty] | 7970 |  |  |  |  | 47.36 |  | 0.11
Земляные работы, выполняемые ручным способом
Автомобильные дороги
Бетонные и железобетонные монолитные конструкции в промышленном строительстве
Отделочные работы
Сантехнические работы - внутренние (трубопроводы, водопровод, канализация, отопление, газоснабжение, вентиляция и кондиционирование воздуха)
Итого | [8 empty] | 103994 |  |  |  |  | 3128.31 |  | 31.86
В том числе:
Материалы | [8 empty] | 42781
Машины и механизмы | [8 empty] | 4902
ФОТ | [8 empty] | 24116
Накладные расходы | [8 empty] | 21705
Сметная прибыль | [8 empty] | 12059
Непредвиденные затраты 0,2% | [8 empty] | 208
Итого с непредвиденными | [8 empty] | 104202
УДОРОЖАНИЕ СМР 104 202
НДС 18 %
ВСЕГО по смете | [13 empty] | 3128.31 |  | 31.86