## Локальная смета
Часть IV. ОБОСНОВАНИЕ ФОРМИРОВАНИЯ НАЧАЛЬНОЙ (МАКСИМАЛЬНОЙ) ЦЕНЫ КОНТРАКТА
Ссылка на нормативные акты.
Сметная стоимость определяется на основании следующих нормативных актов:
- МДС 81-35 2004;
- МДС 81-33 2004;
- МДС 81-25 2004;
Приложение №1 к приказу Региональной службы по тарифам Ханты-мансийского автономного округа-Югры от 09.10.2012 №92 Раздел "Благоустройство"
ЛОКАЛЬНЫЙ СМЕТНЫЙ РАСЧЕТ
(локальная смета)
на | Текущий ремонт городских дорог с твердым покрытием в г.Югорске
(наименование работ и затрат, наименование объекта)
| Сметная стоимость строительных работ в текущих ценах с НДС_______________________________________________________________________________________________ |  | ___________________________3252,230 |  | тыс. руб.
| Средства на оплату труда _______________________________________________________________________________________________ |  | ___________________________81,625 |  | тыс. руб.
| Сметная трудоемкость _______________________________________________________________________________________________ |  | _______________________________________________________________________________________________2720,21 |  | чел.час
Составлена в ценах 2001 г. - 978,338 тыс.руб.
№ пп | Шифр и номер позиции норматива | Наименование работ и затрат, единица измерения | Количество | Стоимость единицы, руб. |  |  | Общая стоимость, руб. |  |  |  | Затраты труда рабочих, чел.-ч, не занятых обслуживанием машин
|  |  |  | всего | эксплуатации машин | материалы | Всего | оплаты труда | эксплуатация машин | материалы
|  |  |  | оплаты труда | в т.ч. оплаты труда |  |  |  | в т.ч. оплаты труда |  | на единицу | всего
1 | 2 | 3 | 4 | 5 | 6 | 7 | 8 | 9 | 10 | 11 | 12 | 13
Раздел 1. Автодороги
1 | ТЕРр68-12-9 | Снятие деформированных асфальтобетонных покрытий самоходными холодными фрезами с шириной фрезерования 500-1000 мм и толщиной слоя: до 90 мм (1000 м2 покрытия) НР (2221,41 руб.): 109% от ФОТ (2037,99 руб.) СП (1222,79 руб.): 60% от ФОТ (2037,99 руб.) | 1.486 | 12604,04 349,76 | 12254,28 1021,70 |  | 18729.6 | 519.74 | 18209,86 1518,25 |  | 14.27 | 21.21
2 | ТЕРр68-9-1 | Исправление профиля оснований: щебеночных с добавлением нового материала (1000 м2 площади основания) НР (7268,94 руб.): 109% от ФОТ (6668,75 руб.) СП (4001,25 руб.): 60% от ФОТ (6668,75 руб.) | 1.486 | 31618,7 2218,04 | 11666,16 2269,68 | 17734.5 | 46985.39 | 3296.01 | 17335,91 3372,74 | 26353.47 | 87.29 | 129.71
3 | ТЕР27-06-026-01 | Розлив вяжущих материалов (1 т) НР (253,15 руб.): 149% от ФОТ (169,9 руб.) СП (161,41 руб.): 95% от ФОТ (169,9 руб.) | 7.4 | 2504.43 | 83,51 22,96 | 2420.92 | 18532.78 |  | 617,97 169,90 | 17914.81
4 | ТЕРр68-15-5 | Ремонт асфальтобетонного покрытия дорог однослойного толщиной: 80 мм площадью ремонта до 5 м2 (100 м2) НР (79295,83 руб.): 109% от ФОТ (72748,47 руб.) СП (43649,08 руб.): 60% от ФОТ (72748,47 руб.) | 14.86 | 18132,74 4514,42 | 1938,18 381,17 | 11680.14 | 269452.52 | 67084.28 | 28801,35 5664,19 | 173566.89 | 172.9 | 2569.29
5 | ТСЦ-410-0021 | Асфальтобетонные смеси дорожные, аэродромные и асфальтобетон (горячие и теплые для пористого асфальтобетона щебеночные и гравийные), марка: I (т) | -282.3 | 597.88 |  | 597.88 | -168781.52 |  |  | -168781.52
6 | Калькуляция ООО "Доринвест" | Асфальтобетонные смеси 6114,30/2,81714974 (т) | 301.95 | 2170.38 |  | 2170.38 | 655346.24 |  |  | 655346.24
Итого прямые затраты по разделу в ценах 2001г. | [6 empty] | 840265.01 | 70900.03 | 64965,09 10725,08 | 704399.89 |  | 2720.21
Накладные расходы | [6 empty] | 89039.33
Сметная прибыль | [6 empty] | 49034.54
Итого по смете в ценах 2001 г. | [6 empty] | 978338.88 |  |  |  |  | 2720.21
В том числе:
Материалы | [6 empty] | 704399.89
Машины и механизмы | [6 empty] | 64965.09
ФОТ | [6 empty] | 81625.11
Итого по разделу 1 Автодороги | [6 empty] | 978338.88 |  |  |  |  | 2720.21
ИТОГИ ПО СМЕТЕ:
Итого прямые затраты по смете в ценах 2001г. | [6 empty] | 840265.01 | 70900.03 | 64965,09 10725,08 | 704399.89 |  | 2720.21
Накладные расходы | [6 empty] | 89039.33
Сметная прибыль | [6 empty] | 49034.54
Итоги по смете:
Благоустройство | [6 empty] | 959391.54 |  |  |  |  | 2720.21
Автомобильные дороги | [6 empty] | 18947.34
Итого по смете в ценах 2001 г. | [6 empty] | 978338.88 |  |  |  |  | 2720.21
В том числе:
Материалы | [6 empty] | 704399.89
Машины и механизмы | [6 empty] | 64965.09
ФОТ | [6 empty] | 81625.11
Накладные расходы | [6 empty] | 89039.33
Сметная прибыль | [6 empty] | 49034.54
С индексом удорожания - 978 338,88 * 2,81714974 | [6 empty] | 2756127.12
НДС 18% | [6 empty] | 496102.88
ВСЕГО по смете в текущих ценах с НДС | [6 empty] | 3252230 |  |  |  |  | 2720.21
Составил инженер ПТО: ___________________________
(должность, подпись, расшифровка)
Объёмы подтвердил: ___________________________
(должность, подпись, расшифровка)