## Sheet1
Объект: Инженерные сети в квартале улиц Садовая-Менделеева-Вавилова в г. Югорске
ЛОКАЛЬНЫЙ СМЕТНЫЙ РАСЧЕТ №3
На выполнение работ по устройству наружного газоснабжения
[8 empty] | Сметная стоимость |  |  | 301.871 | тыс.руб.
Основание: 07.823.0897-ТКР 3.4. | [7 empty] | Норм. трудоемкость |  |  | 1256.17 | чел/час
Составлена в ценах 2001 г. | [7 empty] | Сметная зар. плата |  |  | 40.753 | тыс.руб.
|  |  |  | Стоим.единицы, руб. |  |  | Общая стоимость, руб. |  |  |  | Затраты труда ра-
№ / № | Обоснование | Н а и м е н о в а н и е р а б о т | Кол - во | Всего | Экспл. |  |  | Основной | Экспл. |  | бочих, не занятых
| сметной | и з а т р а т |  |  | машин | Стоимость |  | заработ- | машин | Стоимость | обслуживанием ме-
п / п | стоимости |  |  | Основная | в т.ч. | мате- | Всего | ной | в т.ч. | мате- | ханизмов, чел - час
|  |  | [ед. изм.] | заработн. | заработн. | риалов |  | платы | заработн. | риалов | Обслуживающих мех
|  |  |  | плата | плата |  |  |  | платы |  | на един | всего
1 | 2 | 3 | 4 | 5 | 6 | 7 | 8 | 9 | 10 | 11 | 12 | 13
Раздел 1. МОНТАЖ И МАТЕРИАЛЫ
1 | 24-02-041-01 | Надземная прокладка стальных газопроводов на металлических опорах, условный диаметр газопровода 50 мм НР=137%,СП=89% | 5.1 [100 м] | 6809,15 577,77 | 3297,98 510,69 | 2933.4 | 34726.67 | 2946.63 | 16 819,70 2 604,52 | 14960.34 | 20,51 11,96 | 104,60 61,00
2 | 103-0136 | Трубы стальные электросварные прямошовные со снятой фаской из стали, наружный диаметр 48 мм, толщина стенки 3,0 мм | -515.1 [м] | 26.97 |  | 26.97 | -13892.25 |  |  | -13892.25
3 | 103-0139 | Трубы стальные электросварные прямошовные со снятой фаской из стали марок БСт2кп-БСт4кп и БСт2пс-БСт4пс наружный диаметр 57 мм, толщина стенки 3,5 мм | 515.1 [м] | 42.48 |  | 42.48 | 21881.45 |  |  | 21881.45
4 | 24-02-030-01 | Укладка в траншею изолированных стальных газопроводов условным диаметром до 50 мм НР=137%,СП=89% | 0.75 [100 м] | 8308,42 566,22 | 1652,84 254,13 | 6089.36 | 6231.32 | 424.67 | 1 239,63 190,60 | 4567.02 | 20,10 6,25 | 15,08 4,69
5 | 24-02-030-03 | Укладка в траншею изолированных стальных газопроводов условным диаметром до 100 мм НР=137%,СП=89% | 4.55 [100 м] | 15405,85 821,07 | 2308,12 346,83 | 12276.66 | 70096.62 | 3735.87 | 10 501,95 1 578,08 | 55858.8 | 28,46 8,53 | 129,49 38,81
6 | 19-01-015-01 | Пневматическое испытание газопроводов НР=134%,СП=83% | 10.4 [100 м] | 1320,05 1236,16 |  | 83.89 | 13728.52 | 12856.06 |  | 872.46 | 34.9 | 362.96
7 | 24-02-030-04 | Укладка в траншею изолированных стальных газопроводов условным диаметром до 150 мм НР=137%,СП=89% | 0.25 [100 м] | 27027,25 1221,90 | 3181,10 459,86 | 22624.25 | 6756.82 | 305.48 | 795,28 114,97 | 5656.06 | 40,88 11,31 | 10,22 2,83
8 | 24-02-030-02 | Укладка в траншею изолированных стальных газопроводов условным диаметром до 80 мм НР=137%,СП=89% | 0.02 [100 м] | 13734,59 618,54 | 1692,32 254,13 | 11423.73 | 274.69 | 12.37 | 33,85 5,08 | 228.47 | 21,44 6,25 | 0,43 0,13
9 | 507-1982 | Отводы 90 град. с радиусом кривизны R=1,5 Ду на Ру до 16 МПа (160 кгс/см2), диаметром условного прохода 100 мм, наружным диаметром 108 мм, толщиной стенки 4 мм | 10 [шт] | 108.58 |  | 108.58 | 1085.8 |  |  | 1085.8
10 | 24-02-090-03 | Врезка штуцером в действующие стальные газопроводы низкого давления под газом со снижением давления, условный диаметр врезаемого газопровода до 100 мм НР=137%,СП=89% | 0.1 [10 врезок] | 3737,46 1718,09 | 1097.05 | 922.32 | 373.75 | 171.81 | 109.71 | 92.23 | 54.37 | 5.44
11 | 24-02-090-01 | Врезка штуцером в действующие стальные газопроводы низкого давления под газом со снижением давления, условный диаметр врезаемого газопровода до 50 мм НР=137%,СП=89% | 0.5 [10 врезок] | 2034,71 1053,49 | 628.52 | 352.7 | 1017.36 | 526.75 | 314.26 | 176.35 | 33.82 | 16.91
12 | 24-02-100-03 | Отключение и заглушка под газом действующих стальных газопроводов, условный диаметр газопровода до 100 мм НР=137%,СП=89% | 0.1 [10 отключений] | 3704,90 1559,81 | 1190.69 | 954.4 | 370.49 | 155.98 | 119.07 | 95.44 | 47.95 | 4.8
13 | 24-01-032-01 | Установка задвижек или клапанов стальных для горячей воды и пара диаметром 50 мм НР=137%,СП=89% | 4 [комплект] | 1582,63 59,19 | 129,55 19,63 | 1393.89 | 6330.52 | 236.76 | 518,20 78,52 | 5575.56 | 1,90 0,47 | 7,60 1,88
14 | 302-1711 | Задвижки клиновые с выдвижным шпинделем фланцевые для воды и пара давлением 1 МПа (10 кгс/см2) 30с41нж диаметром 50 мм | -4 [шт] | 1390.19 |  | 1390.19 | -5560.76 |  |  | -5560.76
15 | 302-3227 | Краны стальные газовые шаровые равнопроходные с ДУ 50 мм | 4 [шт] | 395.06 |  | 395.06 | 1580.24 |  |  | 1580.24
16 | 16-02-007-01 | Установка фланцевых соединений на стальных трубопроводах диаметром 50 мм НР=134%,СП=83% | 4 [соединение] | 163,95 29,90 | 7.62 | 126.43 | 655.8 | 119.6 | 30.48 | 505.72 | 0.96 | 3.84
17 | 24-02-081-01 | Устройство контрольной трубки на кожухе перехода газопровода НР=137%,СП=89% | 3 [установка] | 455,64 45,51 | 109,43 10,17 | 300.7 | 1366.92 | 136.53 | 328,29 30,51 | 902.1 | 1,54 0,25 | 4,62 0,75
18 | 24-02-060-01 | Устройство цокольного ввода газопровода из стальных труб в здание, условный диаметр газопровода до 50 мм НР=137%,СП=89% | 0.4 [10 вводов] | 11325,88 2583,90 | 971,33 28,87 | 7770.65 | 4530.35 | 1033.56 | 388,53 11,55 | 3108.26 | 88,52 0,71 | 35,41 0,28
19 | 24-02-030-01 | Демонтаж изолированных стальных газопроводов условным диаметром до 50 мм По тех.частям: К2=0.6, К3=0.6, К7=0.6, К8=0.6 НР=137%,СП=89% | 2.3 [100 м] | 2219,06 566,22 | 1652,84 254,13 |  | 3062.3 | 781.38 | 2 280,92 350,70 |  | 20,10 6,25 | 27,74 8,63
Итого по разделу | [6 empty] | 154616.61 | 23443.45 | 33 479,87 4 964,53 | 97693.29 |  | 729,14 119,00
Накладные расходы [Н43=137% по поз.1,4-5,7-8,10-13,17-19, Н43=134% по поз.6,16] | [6 empty] | 38529.66
Итого с учетом накладных расходов | [6 empty] | 193146.27 | 23443.45 | 33 479,87 4 964,53 | 97693.29 |  | 729,14 119,00
Сметная прибыль [Н49=89% по поз.1,4-5,7-8,10-13,17-19, Н49=83% по поз.6,16] | [6 empty] | 24504.57
Всего по разделу | [6 empty] | 217650.84 | 23443.45 | 33 479,87 4 964,53 | 97693.29 |  | 729,14 119,00
Нормативная трудоемкость по разделу | [11 empty] | 848.14
Сметная зарплата по разделу | [7 empty] | 28407.98
Раздел 2. СТРОИТЕЛЬНЫЕ РАБОТЫ
20 | 23-01-001-01 | Устройство основания под трубопроводы песчаного НР=137%,СП=89% | 11.7 [10 м3] | 1189,69 261,73 | 64,79 10,59 | 863.17 | 13919.37 | 3062.24 | 758,04 123,90 | 10099.09 | 10,20 0,35 | 119,34 4,10
21 | 01-01-022-14 | Разработка грунта в траншеях экскаватором "обратная лопата" с ковшом вместимостью 0,5 (0,5-0,63) м3, группа грунтов 2 НР=100%,СП=50% | 1.419 [1000 м3] | 9474.26 | 9474,26 1511,33 |  | 13443.97 |  | 13 443,97 2 144,58 |  | 37,17 | 52,74
22 | 01-02-057-02 Т.ч. п.3.187 | Разработка грунта вручную в траншеях глубиной до 2 м без креплений с откосами, группа грунтов 2 По тех.частям: К2=1.2, К7=1.2 НР=84%,СП=45% | 0.44 [100 м3] | 3774,54 3774,54 |  |  | 1992.96 | 1992.96 |  |  | 154 | 81.31
23 | 310-6003-1 | Перевозка грузов автомобилями-самосвалами, грузоподъемностью 15 т, из карьеров, 1 класс дорог, расстояние перевозки 3 км; нормативное время пробега 0,174; класс груза 1 | 2710.29 [т] | 2.7 | 2.7 |  | 7317.78 |  | 7317.78
24 | 01-01-016-02 | Работа на отвале, группа грунтов 2-3 НР=100%,СП=50% | 1.419 [1000 м3] | 974,94 89,46 | 877,72 171,74 | 7.76 | 1383.43 | 126.94 | 1 245,48 243,70 | 11.01 | 3,65 3,97 | 5,18 5,63
25 | 01-01-013-14 | Разработка грунта с погрузкой на автомобили-самосвалы экскаваторами с ковшом вместимостью 0,5 (0,5-0,63) м3, группа грунтов 2 НР=100%,СП=50% | 1.291 [1000 м3] | 11107,40 369,61 | 10730,03 1800,63 | 7.76 | 14339.66 | 477.17 | 13 852,47 2 324,61 | 10.02 | 15,08 43,62 | 19,47 56,31
26 | 310-6003-1 | Перевозка грузов автомобилями-самосвалами, грузоподъемностью 15 т, из карьеров, 1 класс дорог, расстояние перевозки 3 км; нормативное время пробега 0,174; класс груза 1 | 2465.81 [т] | 2.7 | 2.7 |  | 6657.69 |  | 6657.69
27 | 01-01-033-02 | Засыпка траншей и котлованов с перемещением грунта до 5 м бульдозерами мощностью 59 кВт (80 л.с.), группа грунтов 2 НР=100%,СП=50% | 1.291 [1000 м3] | 1650.26 | 1650,26 360,65 |  | 2130.49 |  | 2 130,49 465,60 |  | 8,87 | 11,45
28 | 01-02-061-02 | Засыпка вручную траншей, пазух котлованов и ям, группа грунтов 2 НР=84%,СП=45% | 0.44 [100 м3] | 2290,03 2290,03 |  |  | 1007.61 | 1007.61 |  |  | 97.2 | 42.77
29 | 01-02-003-06 | Уплотнение грунта вибрационными катками 2,2 т на первый проход по одному следу при толщине слоя 60 см НР=100%,СП=50% | 1.291 [1000 м3] | 1118.52 | 1118,52 229,08 |  | 1444.01 |  | 1 444,01 295,74 |  | 5,50 | 7,10
30 | 01-02-003-12 | На каждый последующий проход по одному следу добавлять к расценке 01-02-003-06 НР=100%,СП=50% | 3.873 [1000 м3] | 70.94 | 70,94 20,58 |  | 274.75 |  | 274,75 79,71 |  | 0,68 | 2,63
Итого по разделу | [6 empty] | 63911.72 | 6666.92 | 47 124,68 5 677,84 | 10120.12 |  | 268,07 139,96
Накладные расходы [Н43=137% по поз.20, Н43=100% по поз.21,24-25,27,29-30, Н43=84% по поз.22,28, Н43=0% по поз.23,26] | [6 empty] | 13043.54
Итого с учетом накладных расходов | [6 empty] | 76955.26 | 6666.92 | 47 124,68 5 677,84 | 10120.12 |  | 268,07 139,96
Сметная прибыль [Н49=89% по поз.20, Н49=50% по поз.21,24-25,27,29-30, Н49=45% по поз.22,28] | [6 empty] | 7264.94
Всего по разделу | [6 empty] | 84220.2 | 6666.92 | 47 124,68 5 677,84 | 10120.12 |  | 268,07 139,96
Нормативная трудоемкость по разделу | [11 empty] | 408.03
Сметная зарплата по разделу | [7 empty] | 12344.76
Итого в ценах 2001 г. | [6 empty] | 218528.33 | 30110.37 | 80 604,55 10 642,37 | 107813.41 |  | 997,21 258,96
Накладные расходы | [6 empty] | 51573.2
Сметная прибыль | [6 empty] | 31769.51
Всего в ценах 2001 г. | [6 empty] | 301871.04 | 30110.37 | 80 604,55 10 642,37 | 107813.41 |  | 997,21 258,96
В том числе, монтажные работы | [6 empty] | 1085.8 |  |  | 1085.8
В том числе, строительные работы (ремонтно-строительные) | [6 empty] | 256663.5 | 17134.71 | 80 574,07 10 642,37 | 103769.19 |  | 630,41 258,96
В том числе, санитарнотехнические работы | [6 empty] | 44121.74 | 12975.66 | 30.48 | 2958.42 |  | 366.8
Нормативная трудоемкость | [11 empty] | 1256.17
Сметная зарплата | [7 empty] | 40752.74