## Sheet1
Объект: Инженерные сети в квартале улиц Садовая-Менделеева-Вавилова в г. Югорске
ЛОКАЛЬНЫЙ СМЕТНЫЙ РАСЧЕТ №2
Выполнение работ по устройству наружного электроснабжения 10 кВ
[8 empty] | Сметная стоимость |  |  | 18.447 | тыс.руб.
Основание: 07.823.0897-ТКР 3.3 | [7 empty] | Норм. трудоемкость |  |  | 48.81 | чел/час
Составлена в ценах 2001 г. | [7 empty] | Сметная зар. плата |  |  | 1.518 | тыс.руб.
|  |  |  | Стоим.единицы, руб. |  |  | Общая стоимость, руб. |  |  |  | Затраты труда ра-
№ / № | Обоснование | Н а и м е н о в а н и е р а б о т | Кол - во | Всего | Экспл. |  |  | Основной | Экспл. |  | бочих, не занятых
| сметной | и з а т р а т |  |  | машин | Стоимость |  | заработ- | машин | Стоимость | обслуживанием ме-
п / п | стоимости |  |  | Основная | в т.ч. | мате- | Всего | ной | в т.ч. | мате- | ханизмов, чел - час
|  |  | [ед. изм.] | заработн. | заработн. | риалов |  | платы | заработн. | риалов | Обслуживающих мех
|  |  |  | плата | плата |  |  |  | платы |  | на един | всего
1 | 2 | 3 | 4 | 5 | 6 | 7 | 8 | 9 | 10 | 11 | 12 | 13
Раздел 1. МОНТАЖ И МАТЕРИАЛЫ
1 | 08-02-148-02 | Кабель до 35 кВ в проложенных трубах, блоках и коробах, масса 1 м кабеля до 2 кг НР=100%,СП=65% | 0.4 [100 м] | 1982,59 553,21 | 1318,32 170,97 | 111.06 | 793.03 | 221.28 | 527,33 68,39 | 44.42 | 18,30 4,82 | 7,32 1,93
2 | 501-0250 | Кабели силовые на напряжение 10000 В с алюминиевыми жилами в алюминиевой оболочке марки ААБлГУ, с числом жил - 3 и сечением 70 мм2 | 0.04 [1000 м] | 190857.3 |  | 190857.3 | 7634.29 |  |  | 7634.29
3 | 34-02-003-01 | Устройство трубопроводов из полиэтиленовых труб до 2 отверстий НР=105%,СП=65% | 0.04 [канал-км] | 58800,04 3533,81 |  | 55266.23 | 2352 | 141.35 |  | 2210.65 | 133 | 5.32
4 | 23-01-001-01 | Устройство основания под трубопроводы песчаного НР=137%,СП=89% | 0.24 [10 м3] | 1189,69 261,73 | 64,79 10,59 | 863.17 | 285.53 | 62.82 | 15,55 2,54 | 207.16 | 10,20 0,35 | 2,45 0,08
5 | 08-02-165-06 | Муфта концевая эпоксидная для 3-жильного кабеля напряжением до 10 кВ, сечение одной жилы до 70 мм2 НР=100%,СП=65% | 2 [шт] | 1551,86 201,03 | 1341,09 213,47 | 9.74 | 3103.72 | 402.06 | 2 682,18 426,94 | 19.48 | 6,65 5,25 | 13,30 10,50
6 | 502-0780 | Муфта термоусаживаемая концевая внутренней установки для кабеля с пропитанной бумажной изоляцией на напряжение до 10 кВ, марки КВТп10-70/120 с болтовыми наконечниками и комплектом пайки для присоединения заземления | 2 [комплект] | 778.25 |  | 778.25 | 1556.5 |  |  | 1556.5
Итого по разделу | [6 empty] | 15725.07 | 827.51 | 3 225,06 497,87 | 11672.5 |  | 28,39 12,51
Накладные расходы [Н43=100% по поз.1,5, Н43=105% по поз.3, Н43=137% по поз.4] | [6 empty] | 1356.63
Итого с учетом накладных расходов | [6 empty] | 17081.7 | 827.51 | 3 225,06 497,87 | 11672.5 |  | 28,39 12,51
Сметная прибыль [Н49=65% по поз.1,3,5, Н49=89% по поз.4] | [6 empty] | 877.19
Всего по разделу | [6 empty] | 17958.89 | 827.51 | 3 225,06 497,87 | 11672.5 |  | 28,39 12,51
Нормативная трудоемкость по разделу | [11 empty] | 40.9
Сметная зарплата по разделу | [7 empty] | 1325.38
Раздел 2. ЗЕМЛЯНЫЕ РАБОТЫ
7 | 01-01-009-14 | Разработка грунта в траншеях экскаватором "обратная лопата" с ковшом вместимостью 0,5 (0,5-0,63) м3, в отвал группа грунтов 2 НР=100%,СП=50% | 0.006 [1000 м3] | 7669.64 | 7669,64 1223,46 |  | 46.02 |  | 46,02 7,34 |  | 30,09 | 0,18
8 | 01-02-057-02 Т.ч. п.3.187 | Разработка грунта вручную в траншеях глубиной до 2 м без креплений с откосами, группа грунтов 2 По тех.частям: К2=1.2, К7=1.2 НР=84%,СП=45% | 0.01 [100 м3] | 3774,54 3774,54 |  |  | 45.29 | 45.29 |  |  | 154 | 1.85
9 | 01-02-061-02 | Засыпка вручную траншей, пазух котлованов и ям, группа грунтов 2 НР=84%,СП=45% | 0.06 [100 м3] | 2290,03 2290,03 |  |  | 137.4 | 137.4 |  |  | 97.2 | 5.83
10 | 01-01-033-02 | Засыпка траншей и котлованов с перемещением грунта до 5 м бульдозерами мощностью 59 кВт (80 л.с.), группа грунтов 2 НР=100%,СП=50% | 0.001 [1000 м3] | 1650.26 | 1650,26 360,65 |  | 1.65 |  | 1,65 0,36 |  | 8,87 | 0,01
11 | 01-02-003-06 | Уплотнение грунта вибрационными катками 2,2 т на первый проход по одному следу при толщине слоя 60 см НР=100%,СП=50% | 0.006 [1000 м3] | 1118.52 | 1118,52 229,08 |  | 6.71 |  | 6,71 1,37 |  | 5,50 | 0,03
12 | 01-02-003-12 | На каждый последующий проход по одному следу добавлять к расценке 01-02-003-06 НР=100%,СП=50% | 0.018 [1000 м3] | 70.94 | 70,94 20,58 |  | 1.28 |  | 1,28 0,37 |  | 0,68 | 0,01
Итого по разделу | [6 empty] | 238.35 | 182.69 | 55,66 9,44 |  |  | 7,68 0,23
Накладные расходы [Н43=100% по поз.7,10-12, Н43=84% по поз.8-9] | [6 empty] | 162.9
Итого с учетом накладных расходов | [6 empty] | 401.25 | 182.69 | 55,66 9,44 |  |  | 7,68 0,23
Сметная прибыль [Н49=50% по поз.7,10-12, Н49=45% по поз.8-9] | [6 empty] | 86.94
Всего по разделу | [6 empty] | 488.19 | 182.69 | 55,66 9,44 |  |  | 7,68 0,23
Нормативная трудоемкость по разделу | [11 empty] | 7.91
Сметная зарплата по разделу | [7 empty] | 192.13
Итого в ценах 2001 г. | [6 empty] | 15963.42 | 1010.2 | 3 280,72 507,31 | 11672.5 |  | 36,07 12,74
Накладные расходы | [6 empty] | 1519.53
Сметная прибыль | [6 empty] | 964.13
Всего в ценах 2001 г. | [6 empty] | 18447.08 | 1010.2 | 3 280,72 507,31 | 11672.5 |  | 36,07 12,74
В том числе, монтажные работы | [6 empty] | 14933.35 | 623.34 | 3 209,51 495,33 | 9254.69 |  | 20,62 12,43
В том числе, строительные работы (ремонтно-строительные) | [6 empty] | 3513.73 | 386.86 | 71,21 11,98 | 2417.81 |  | 15,45 0,31
Нормативная трудоемкость | [11 empty] | 48.81
Сметная зарплата | [7 empty] | 1517.51