## Sheet1
Объект: Инженерные сети в квартале улиц Садовая-Менделеева-Вавилова в г. Югорске
ЛОКАЛЬНЫЙ СМЕТНЫЙ РАСЧЕТ №1
На выполнение работ по устройству наружного электроснабжения 0,4 кВ и наружного освещения
[8 empty] | Сметная стоимость |  |  | 380.618 | тыс.руб.
Основание: 07.823.0897-ТКР 3.3 | [7 empty] | Норм. трудоемкость |  |  | 1256.47 | чел/час
Составлена в ценах 2001 г. | [7 empty] | Сметная зар. плата |  |  | 37.989 | тыс.руб.
|  |  |  | Стоим.единицы, руб. |  |  | Общая стоимость, руб. |  |  |  | Затраты труда ра-
№ / № | Обоснование | Н а и м е н о в а н и е р а б о т | Кол - во | Всего | Экспл. |  |  | Основной | Экспл. |  | бочих, не занятых
| сметной | и з а т р а т |  |  | машин | Стоимость |  | заработ- | машин | Стоимость | обслуживанием ме-
п / п | стоимости |  |  | Основная | в т.ч. | мате- | Всего | ной | в т.ч. | мате- | ханизмов, чел - час
|  |  | [ед. изм.] | заработн. | заработн. | риалов |  | платы | заработн. | риалов | Обслуживающих мех
|  |  |  | плата | плата |  |  |  | платы |  | на един | всего
1 | 2 | 3 | 4 | 5 | 6 | 7 | 8 | 9 | 10 | 11 | 12 | 13
Раздел 1. МОНТАЖ И МАТЕРИАЛЫ. ЖИЛОЙ ДОМ МЕНДЕЛЕЕВА,59
1 | 08-03-600-02 | Счетчики, устанавливаемые на готовом основании трехфазные НР=100%,СП=65% | 2 [шт] | 32,65 27,10 | 4,60 0,41 | 0.95 | 65.3 | 54.2 | 9,20 0,82 | 1.9 | 0,87 0,01 | 1,74 0,02
2 | 08-01-053-01 | Трансформатор тока напряжением до 10 кВ НР=100%,СП=65% | 6 [шт] | 113,92 73,46 | 23,31 2,32 | 17.15 | 683.52 | 440.76 | 139,86 13,92 | 102.9 | 2,43 0,06 | 14,58 0,36
3 | Прайс-лист | Счетчик NP542.24 | 2 [шт] | 1673 |  | 1673 | 3346 |  |  | 3346
4 | Прайс-лист | Трансформатор ТПШ | 6 [шт] | 105.5 |  | 105.5 | 633 |  |  | 633
5 | 08-03-526-03 | Автомат одно-, двух-, трехполюсный, устанавливаемый на конструкции на стене или колонне, на ток до 250 А НР=100%,СП=65% | 2 [шт] | 548,06 89,78 | 7,26 0,41 | 451.02 | 1096.12 | 179.56 | 14,52 0,82 | 902.04 | 2,76 0,01 | 5,52 0,02
6 | Прайс-лист | Выключатели автоматические: ВА88-35 СМ=2180,41/1,18/3,59*1,06=545,59 | 2 [шт] | 545.59 |  | 545.59 | 1091.18 |  |  | 1091.18
7 | 08-02-148-02 | Кабель до 35 кВ в проложенных трубах, блоках и коробах, масса 1 м кабеля до 2 кг НР=100%,СП=65% | 2.8 [100 м] | 1982,59 553,21 | 1318,32 170,97 | 111.06 | 5551.26 | 1548.99 | 3 691,30 478,72 | 310.97 | 18,30 4,82 | 51,24 13,50
8 | Прайс-лист | Кабель АВБбШв 4х50 | 280 [м] | 37.16 |  | 37.16 | 10404.8 |  |  | 10404.8
9 | 08-02-165-02 | Муфта концевая эпоксидная для 3-жильного кабеля напряжением 1 кВ, сечение одной жилы до 70 мм2 НР=100%,СП=65% | 4 [шт] | 1270,76 170,80 | 1090,82 174,43 | 9.14 | 5083.04 | 683.2 | 4 363,28 697,72 | 36.56 | 5,65 4,29 | 22,60 17,16
10 | 502-0780 | Муфта термоусаживаемая концевая внутренней установки для кабеля с пропитанной бумажной изоляцией на напряжение до 10 кВ, марки КВТп10-70/120 с болтовыми наконечниками и комплектом пайки для присоединения заземления | 4 [комплект] | 778.25 |  | 778.25 | 3113 |  |  | 3113
11 | 34-02-003-01 | Устройство трубопроводов из полиэтиленовых труб до 2 отверстий НР=105%,СП=65% | 0.28 [канал-км] | 58800,04 3533,81 |  | 55266.23 | 16464.01 | 989.47 |  | 15474.54 | 133 | 37.24
12 | 23-01-001-01 | Устройство основания под трубопроводы песчаного НР=137%,СП=89% | 1.33 [10 м3] | 1189,69 261,73 | 64,79 10,59 | 863.17 | 1582.29 | 348.1 | 86,17 14,08 | 1148.02 | 10,20 0,35 | 13,57 0,47
Итого по разделу | [6 empty] | 49113.52 | 4244.28 | 8 304,33 1 206,08 | 36564.91 |  | 146,49 31,53
Накладные расходы [Н43=100% по поз.1-2,5,7,9, Н43=105% по поз.11, Н43=137% по поз.12] | [6 empty] | 5633.84
Итого с учетом накладных расходов | [6 empty] | 54747.36 | 4244.28 | 8 304,33 1 206,08 | 36564.91 |  | 146,49 31,53
Сметная прибыль [Н49=65% по поз.1-2,5,7,9,11, Н49=89% по поз.12] | [6 empty] | 3629.66
Всего по разделу | [6 empty] | 58377.02 | 4244.28 | 8 304,33 1 206,08 | 36564.91 |  | 146,49 31,53
Нормативная трудоемкость по разделу | [11 empty] | 178.02
Сметная зарплата по разделу | [7 empty] | 5450.36
Раздел 2. ЗАЗЕМЛЕНИЕ И МОЛНИЕЗАЩИТА. ЖИЛОЙ ДОМ МЕНДЕЛЕЕВА, 59
13 | 34-02-003-01 | Устройство трубопроводов из полиэтиленовых труб до 2 отверстий НР=105%,СП=65% | 0.009 [канал-км] | 58800,04 3533,81 |  | 55266.23 | 529.2 | 31.8 |  | 497.4 | 133 | 1.2
14 | 08-02-472-02 | Заземлитель горизонтальный из стали полосовой сечением 160 мм2 НР=100%,СП=65% | 2 [100 м] | 1762,64 490,53 | 145,20 8,95 | 1126.91 | 3525.28 | 981.06 | 290,40 17,90 | 2253.82 | 16,60 0,22 | 33,20 0,44
15 | 08-02-471-01 | Заземлитель вертикальный из угловой стали размером 50х50х5 мм НР=100%,СП=65% | 4.2 [10 шт] | 1265,05 316,19 | 112,00 7,73 | 836.86 | 5313.21 | 1328 | 470,40 32,47 | 3514.81 | 10,70 0,19 | 44,94 0,80
16 | 08-02-472-08 | Проводник заземляющий открыто по строительным основаниям из круглой стали диаметром 8 мм НР=100%,СП=65% | 1 [100 м] | 1884,36 593,96 | 97,84 4,47 | 1192.56 | 1884.36 | 593.96 | 97,84 4,47 | 1192.56 | 20,10 0,11 | 20,10 0,11
Итого по разделу | [6 empty] | 11252.05 | 2934.82 | 858,64 54,84 | 7458.59 |  | 99,44 1,35
Накладные расходы [Н43=105% по поз.13, Н43=100% по поз.14-16] | [6 empty] | 2991.25
Итого с учетом накладных расходов | [6 empty] | 14243.3 | 2934.82 | 858,64 54,84 | 7458.59 |  | 99,44 1,35
Сметная прибыль [Н49=65% по поз.13-16] | [6 empty] | 1943.28
Всего по разделу | [6 empty] | 16186.58 | 2934.82 | 858,64 54,84 | 7458.59 |  | 99,44 1,35
Нормативная трудоемкость по разделу | [11 empty] | 100.79
Сметная зарплата по разделу | [7 empty] | 2989.66
Раздел 3. НАРУЖНОЕ ОСВЕЩЕНИЕ. ЖИЛОЙ ДОМ МЕНДЕЛЕЕВА, 59
17 | 08-02-369-03 | Светильник, устанавливаемый вне зданий с лампами ртутными НР=100%,СП=65% | 2 [шт] | 249,41 60,35 | 100,74 15,45 | 88.32 | 498.82 | 120.7 | 201,48 30,90 | 176.64 | 1,83 0,38 | 3,66 0,76
18 | 509-1345 | Светильник ЖКУ 10-250, с выпуклым стеклом | 2 [шт] | 539.67 |  | 539.67 | 1079.34 |  |  | 1079.34
19 | 509-0678 | Лампы газоразрядные высокого давления типа ДНаТ 250-5 | 0.2 [10 шт] | 3113.82 |  | 3113.82 | 622.76 |  |  | 622.76
20 | 08-02-363-01 | Кронштейны специальные на опорах для светильников сварные металлические, количество рожков 1 НР=100%,СП=65% | 2 [шт] | 483,65 104,62 | 347,38 54,89 | 31.65 | 967.3 | 209.24 | 694,76 109,78 | 63.3 | 3,41 1,35 | 6,82 2,70
21 | 201-8111 | Кронштейны | 27.6 [кг] | 11.54 |  | 11.54 | 318.5 |  |  | 318.5
22 | 08-02-148-01 | Кабель до 35 кВ в проложенных трубах, блоках и коробах, масса 1 м кабеля до 1 кг НР=100%,СП=65% | 0.85 [100 м] | 1408,73 374,85 | 926,38 120,24 | 107.5 | 1197.42 | 318.62 | 787,42 102,20 | 91.38 | 12,40 3,39 | 10,54 2,88
23 | 501-8195 | Кабель силовой с медными жилами с поливинилхлоридной изоляцией в поливинилхлоридной оболочке без защитного покрова ВВГ, напряжением 0,66 Кв, число жил - 3 и сечением 6,0 мм2 | 0.085 [1000 м] | 14821.86 |  | 14821.86 | 1259.86 |  |  | 1259.86
24 | 34-02-003-01 | Устройство трубопроводов из полиэтиленовых труб до 2 отверстий НР=105%,СП=65% | 0.085 [канал-км] | 58800,04 3533,81 |  | 55266.23 | 4998 | 300.37 |  | 4697.63 | 133 | 11.31
25 | 408-0166 | Песок для строительных работ из отсевов дробления, марка 800 средний | 2.8 [м3] | 78.95 |  | 78.95 | 221.06 |  |  | 221.06
26 | 08-02-412-01 | Затягивание провода в проложенные трубы и металлические рукава первого одножильного или многожильного в общей оплетке, суммарное сечение до 2,5 мм2 НР=100%,СП=65% | 0.8 [100 м] | 1144,66 165,78 | 4,60 0,41 | 974.28 | 915.72 | 132.62 | 3,68 0,33 | 779.42 | 5,61 0,01 | 4,49 0,01
27 | 502-0495 | Провода силовые для электрических установок на напряжение до 450 В с медной жилой, сечением 1,5 мм2 | 0.08 [1000 м] | 2337.16 |  | 2337.16 | 186.97 |  |  | 186.97
28 | 06-01-001-02 | Устройство бетонных фундаментов общего назначения под колонны объемом до 3 м3 НР=110%,СП=65% | 0.005 [100 м3] | 114752,55 14346,05 | 5076,39 1155,55 | 95330.11 | 573.76 | 71.73 | 25,38 5,78 | 476.65 | 535,50 28,49 | 2,68 0,14
29 | 33-01-016-01 | Установка стальных опор промежуточных свободностоящих, одностоечных массой до 2 т НР=113%,СП=60% | 0.324 [т] | 19571,24 893,40 | 2667,62 300,06 | 16010.22 | 6341.08 | 289.46 | 864,31 97,22 | 5187.31 | 29,12 8,45 | 9,43 2,74
30 | 13-03-002-04 | Огрунтовка металлических поверхностей за один раз грунтовкой ГФ-021 НР=95%,СП=70% | 0.18 [100 м2] | 465,28 177,67 | 14,81 0,30 | 272.8 | 83.75 | 31.98 | 2,67 0,05 | 49.1 | 5,31 0,01 | 0.96
31 | 13-03-004-22 | Окраска металлических огрунтованных поверхностей эмалью КО-88 НР=95%,СП=70% | 0.18 [100 м2] | 1922,13 69,85 | 9,99 0,30 | 1842.29 | 345.98 | 12.57 | 1,80 0,05 | 331.61 | 2,45 0,01 | 0.44
Итого по разделу | [6 empty] | 19610.32 | 1487.29 | 2 581,50 346,31 | 15541.53 |  | 50,33 9,23
Накладные расходы [Н43=100% по поз.17,20,22,26, Н43=105% по поз.24, Н43=110% по поз.28, Н43=113% по поз.29, Н43=95% по поз.30-31] | [6 empty] | 1904.41
Итого с учетом накладных расходов | [6 empty] | 21514.73 | 1487.29 | 2 581,50 346,31 | 15541.53 |  | 50,33 9,23
Сметная прибыль [Н49=65% по поз.17,20,22,24,26,28, Н49=60% по поз.29, Н49=70% по поз.30-31] | [6 empty] | 1174.73
Всего по разделу | [6 empty] | 22689.46 | 1487.29 | 2 581,50 346,31 | 15541.53 |  | 50,33 9,23
Нормативная трудоемкость по разделу | [11 empty] | 59.56
Сметная зарплата по разделу | [7 empty] | 1833.6
Раздел 4. МОНТАЖ И МАТЕРИАЛЫ. ЖИЛОЙ ДОМ МЕНДЕЛЕЕВА, 61
32 | 08-03-600-02 | Счетчики, устанавливаемые на готовом основании трехфазные НР=100%,СП=65% | 2 [шт] | 32,65 27,10 | 4,60 0,41 | 0.95 | 65.3 | 54.2 | 9,20 0,82 | 1.9 | 0,87 0,01 | 1,74 0,02
33 | 08-01-053-01 | Трансформатор тока напряжением до 10 кВ НР=100%,СП=65% | 6 [шт] | 113,92 73,46 | 23,31 2,32 | 17.15 | 683.52 | 440.76 | 139,86 13,92 | 102.9 | 2,43 0,06 | 14,58 0,36
34 | Прайс-лист | Счетчик NP542.24 | 2 [шт] | 1673 |  | 1673 | 3346 |  |  | 3346
35 | Прайс-лист | Трансформатор ТПШ | 6 [шт] | 105.5 |  | 105.5 | 633 |  |  | 633
36 | 08-03-526-03 | Автомат одно-, двух-, трехполюсный, устанавливаемый на конструкции на стене или колонне, на ток до 250 А НР=100%,СП=65% | 2 [шт] | 548,06 89,78 | 7,26 0,41 | 451.02 | 1096.12 | 179.56 | 14,52 0,82 | 902.04 | 2,76 0,01 | 5,52 0,02
37 | Прайс-лист | Выключатели автоматические: ВА88-35 | 2 [шт] | 545.59 |  | 545.59 | 1091.18 |  |  | 1091.18
38 | 08-02-148-02 | Кабель до 35 кВ в проложенных трубах, блоках и коробах, масса 1 м кабеля до 2 кг НР=100%,СП=65% | 4.5 [100 м] | 1982,59 553,21 | 1318,32 170,97 | 111.06 | 8921.66 | 2489.45 | 5 932,44 769,37 | 499.77 | 18,30 4,82 | 82,35 21,69
39 | Прайс-лист | Кабель АВБбШв 4х70 | 450 [м] | 48.99 |  | 48.99 | 22045.5 |  |  | 22045.5
40 | 08-02-165-02 | Муфта концевая эпоксидная для 3-жильного кабеля напряжением 1 кВ, сечение одной жилы до 70 мм2 НР=100%,СП=65% | 4 [шт] | 1270,76 170,80 | 1090,82 174,43 | 9.14 | 5083.04 | 683.2 | 4 363,28 697,72 | 36.56 | 5,65 4,29 | 22,60 17,16
41 | 502-0780 | Муфта термоусаживаемая концевая внутренней установки для кабеля с пропитанной бумажной изоляцией на напряжение до 10 кВ, марки КВТп10-70/120 с болтовыми наконечниками и комплектом пайки для присоединения заземления | 4 [комплект] | 778.25 |  | 778.25 | 3113 |  |  | 3113
42 | 34-02-003-01 | Устройство трубопроводов из полиэтиленовых труб до 2 отверстий НР=105%,СП=65% | 0.45 [канал-км] | 58800,04 3533,81 |  | 55266.23 | 26460.01 | 1590.21 |  | 24869.8 | 133 | 59.85
43 | 23-01-001-01 | Устройство основания под трубопроводы песчаного НР=137%,СП=89% | 2.27 [10 м3] | 1189,69 261,73 | 64,79 10,59 | 863.17 | 2700.6 | 594.13 | 147,07 24,04 | 1959.4 | 10,20 0,35 | 23,15 0,79
Итого по разделу | [6 empty] | 75238.93 | 6031.51 | 10 606,37 1 506,69 | 58601.05 |  | 209,79 40,04
Накладные расходы [Н43=100% по поз.32-33,36,38,40, Н43=105% по поз.42, Н43=137% по поз.43] | [6 empty] | 7846.43
Итого с учетом накладных расходов | [6 empty] | 83085.36 | 6031.51 | 10 606,37 1 506,69 | 58601.05 |  | 209,79 40,04
Сметная прибыль [Н49=65% по поз.32-33,36,38,40,42, Н49=89% по поз.43] | [6 empty] | 5048.19
Всего по разделу | [6 empty] | 88133.55 | 6031.51 | 10 606,37 1 506,69 | 58601.05 |  | 209,79 40,04
Нормативная трудоемкость по разделу | [11 empty] | 249.83
Сметная зарплата по разделу | [7 empty] | 7538.2
Раздел 5. ЗАЗЕМЛЕНИЕ И МОЛНИЕЗАЩИТА. ЖИЛОЙ ДОМ МЕНДЕЛЕЕВА, 61
44 | 34-02-003-01 | Устройство трубопроводов из полиэтиленовых труб до 2 отверстий НР=105%,СП=65% | 0.009 [канал-км] | 58800,04 3533,81 |  | 55266.23 | 529.2 | 31.8 |  | 497.4 | 133 | 1.2
45 | 08-02-472-02 | Заземлитель горизонтальный из стали полосовой сечением 160 мм2 НР=100%,СП=65% | 2 [100 м] | 1762,64 490,53 | 145,20 8,95 | 1126.91 | 3525.28 | 981.06 | 290,40 17,90 | 2253.82 | 16,60 0,22 | 33,20 0,44
46 | 08-02-471-01 | Заземлитель вертикальный из угловой стали размером 50х50х5 мм НР=100%,СП=65% | 4.2 [10 шт] | 1265,05 316,19 | 112,00 7,73 | 836.86 | 5313.21 | 1328 | 470,40 32,47 | 3514.81 | 10,70 0,19 | 44,94 0,80
47 | 08-02-472-08 | Проводник заземляющий открыто по строительным основаниям из круглой стали диаметром 8 мм НР=100%,СП=65% | 1 [100 м] | 1884,36 593,96 | 97,84 4,47 | 1192.56 | 1884.36 | 593.96 | 97,84 4,47 | 1192.56 | 20,10 0,11 | 20,10 0,11
Итого по разделу | [6 empty] | 11252.05 | 2934.82 | 858,64 54,84 | 7458.59 |  | 99,44 1,35
Накладные расходы [Н43=105% по поз.44, Н43=100% по поз.45-47] | [6 empty] | 2991.25
Итого с учетом накладных расходов | [6 empty] | 14243.3 | 2934.82 | 858,64 54,84 | 7458.59 |  | 99,44 1,35
Сметная прибыль [Н49=65% по поз.44-47] | [6 empty] | 1943.28
Всего по разделу | [6 empty] | 16186.58 | 2934.82 | 858,64 54,84 | 7458.59 |  | 99,44 1,35
Нормативная трудоемкость по разделу | [11 empty] | 100.79
Сметная зарплата по разделу | [7 empty] | 2989.66
Раздел 6. НАРУЖНОЕ ОСВЕЩЕНИЕ. ЖИЛОЙ ДОМ МЕНДЕЛЕЕВА, 61
48 | 08-02-369-03 | Светильник, устанавливаемый вне зданий с лампами ртутными НР=100%,СП=65% | 2 [шт] | 249,41 60,35 | 100,74 15,45 | 88.32 | 498.82 | 120.7 | 201,48 30,90 | 176.64 | 1,83 0,38 | 3,66 0,76
49 | 509-1345 | Светильник ЖКУ 10-250, с выпуклым стеклом | 2 [шт] | 539.67 |  | 539.67 | 1079.34 |  |  | 1079.34
50 | 509-0678 | Лампы газоразрядные высокого давления типа ДНаТ 250-5 | 0.2 [10 шт] | 3113.82 |  | 3113.82 | 622.76 |  |  | 622.76
51 | 08-02-363-01 | Кронштейны специальные на опорах для светильников сварные металлические, количество рожков 1 НР=100%,СП=65% | 2 [шт] | 483,65 104,62 | 347,38 54,89 | 31.65 | 967.3 | 209.24 | 694,76 109,78 | 63.3 | 3,41 1,35 | 6,82 2,70
52 | 201-8111 | Кронштейны | 27.6 [кг] | 11.54 |  | 11.54 | 318.5 |  |  | 318.5
53 | 08-02-148-01 | Кабель до 35 кВ в проложенных трубах, блоках и коробах, масса 1 м кабеля до 1 кг НР=100%,СП=65% | 0.8 [100 м] | 1408,73 374,85 | 926,38 120,24 | 107.5 | 1126.98 | 299.88 | 741,10 96,19 | 86 | 12,40 3,39 | 9,92 2,71
54 | 501-8195 | Кабель силовой с медными жилами с поливинилхлоридной изоляцией в поливинилхлоридной оболочке без защитного покрова ВВГ, напряжением 0,66 Кв, число жил - 3 и сечением 6,0 мм2 | 0.08 [1000 м] | 14821.86 |  | 14821.86 | 1185.75 |  |  | 1185.75
55 | 34-02-003-01 | Устройство трубопроводов из полиэтиленовых труб до 2 отверстий НР=105%,СП=65% | 0.08 [канал-км] | 58800,04 3533,81 |  | 55266.23 | 4704 | 282.7 |  | 4421.3 | 133 | 10.64
56 | 408-0166 | Песок для строительных работ из отсевов дробления, марка 800 средний | 2.3 [м3] | 78.95 |  | 78.95 | 181.59 |  |  | 181.59
57 | 08-02-412-01 | Затягивание провода в проложенные трубы и металлические рукава первого одножильного или многожильного в общей оплетке, суммарное сечение до 2,5 мм2 НР=100%,СП=65% | 0.8 [100 м] | 1144,66 165,78 | 4,60 0,41 | 974.28 | 915.72 | 132.62 | 3,68 0,33 | 779.42 | 5,61 0,01 | 4,49 0,01
58 | 502-0495 | Провода силовые для электрических установок на напряжение до 450 В с медной жилой марки ПВ1, сечением 1,5 мм2 | 0.08 [1000 м] | 2337.16 |  | 2337.16 | 186.97 |  |  | 186.97
59 | 06-01-001-02 | Устройство бетонных фундаментов общего назначения под колонны объемом до 3 м3 НР=110%,СП=65% | 0.005 [100 м3] | 114752,55 14346,05 | 5076,39 1155,55 | 95330.11 | 573.76 | 71.73 | 25,38 5,78 | 476.65 | 535,50 28,49 | 2,68 0,14
60 | 33-01-016-01 | Установка стальных опор промежуточных свободностоящих, одностоечных массой до 2 т НР=113%,СП=60% | 0.324 [т] | 19571,24 893,40 | 2667,62 300,06 | 16010.22 | 6341.08 | 289.46 | 864,31 97,22 | 5187.31 | 29,12 8,45 | 9,43 2,74
61 | 13-03-002-04 | Огрунтовка металлических поверхностей за один раз грунтовкой ГФ-021 НР=95%,СП=70% | 0.18 [100 м2] | 465,28 177,67 | 14,81 0,30 | 272.8 | 83.75 | 31.98 | 2,67 0,05 | 49.1 | 5,31 0,01 | 0.96
62 | 13-03-004-22 | Окраска металлических огрунтованных поверхностей эмалью КО-88 НР=95%,СП=70% | 0.18 [100 м2] | 1922,13 69,85 | 9,99 0,30 | 1842.29 | 345.98 | 12.57 | 1,80 0,05 | 331.61 | 2,45 0,01 | 0.44
Итого по разделу | [6 empty] | 19132.3 | 1450.88 | 2 535,18 340,30 | 15146.24 |  | 49,04 9,06
Накладные расходы [Н43=100% по поз.48,51,53,57, Н43=105% по поз.55, Н43=110% по поз.59, Н43=113% по поз.60, Н43=95% по поз.61-62] | [6 empty] | 1861.11
Итого с учетом накладных расходов | [6 empty] | 20993.41 | 1450.88 | 2 535,18 340,30 | 15146.24 |  | 49,04 9,06
Сметная прибыль [Н49=65% по поз.48,51,53,55,57,59, Н49=60% по поз.60, Н49=70% по поз.61-62] | [6 empty] | 1147.17
Всего по разделу | [6 empty] | 22140.58 | 1450.88 | 2 535,18 340,30 | 15146.24 |  | 49,04 9,06
Нормативная трудоемкость по разделу | [11 empty] | 58.1
Сметная зарплата по разделу | [7 empty] | 1791.18
Раздел 7. МОНТАЖ И МАТЕРИАЛЫ. ЖИЛОЙ ДОМ МЕНДЕЛЕЕВА, 80
63 | 08-03-600-02 | Счетчики, устанавливаемые на готовом основании трехфазные НР=100%,СП=65% | 2 [шт] | 32,65 27,10 | 4,60 0,41 | 0.95 | 65.3 | 54.2 | 9,20 0,82 | 1.9 | 0,87 0,01 | 1,74 0,02
64 | 08-01-053-01 | Трансформатор тока напряжением до 10 кВ НР=100%,СП=65% | 6 [шт] | 113,92 73,46 | 23,31 2,32 | 17.15 | 683.52 | 440.76 | 139,86 13,92 | 102.9 | 2,43 0,06 | 14,58 0,36
65 | Прайс-лист | Счетчик NP542.24 | 2 [шт] | 1673 |  | 1673 | 3346 |  |  | 3346
66 | Прайс-лист | Трансформатор ТПШ | 6 [шт] | 105.5 |  | 105.5 | 633 |  |  | 633
1 | 2 | 3 | 4 | 5 | 6 | 7 | 8 | 9 | 10 | 11 | 12 | 13
67 | 08-03-526-03 | Автомат одно-, двух-, трехполюсный, устанавливаемый на конструкции на стене или колонне, на ток до 250 А НР=100%,СП=65% | 2 [шт] | 548,06 89,78 | 7,26 0,41 | 451.02 | 1096.12 | 179.56 | 14,52 0,82 | 902.04 | 2,76 0,01 | 5,52 0,02
68 | Прайс-лист | Выключатели автоматические: ВА88-35 | 2 [шт] | 545.59 |  | 545.59 | 1091.18 |  |  | 1091.18
69 | 08-02-148-02 | Кабель до 35 кВ в проложенных трубах, блоках и коробах, масса 1 м кабеля до 2 кг НР=100%,СП=65% | 5.7 [100 м] | 1982,59 553,21 | 1318,32 170,97 | 111.06 | 11300.76 | 3153.3 | 7 514,42 974,53 | 633.04 | 18,30 4,82 | 104,31 27,47
70 | Прайс-лист | Кабель АВБбШв 4х70 | 570 [м] | 48.99 |  | 48.99 | 27924.3 |  |  | 27924.3
71 | 08-02-165-02 | Муфта концевая эпоксидная для 3-жильного кабеля напряжением 1 кВ, сечение одной жилы до 70 мм2 НР=100%,СП=65% | 4 [шт] | 1270,76 170,80 | 1090,82 174,43 | 9.14 | 5083.04 | 683.2 | 4 363,28 697,72 | 36.56 | 5,65 4,29 | 22,60 17,16
72 | 502-0780 | Муфта термоусаживаемая концевая внутренней установки для кабеля с пропитанной бумажной изоляцией на напряжение до 10 кВ, марки КВТп10-70/120 с болтовыми наконечниками и комплектом пайки для присоединения заземления | 4 [комплект] | 778.25 |  | 778.25 | 3113 |  |  | 3113
73 | 34-02-003-01 | Устройство трубопроводов из полиэтиленовых труб до 2 отверстий НР=105%,СП=65% | 0.57 [канал-км] | 58800,04 3533,81 |  | 55266.23 | 33516.02 | 2014.27 |  | 31501.75 | 133 | 75.81
74 | 23-01-001-01 | Устройство основания под трубопроводы песчаного НР=137%,СП=89% | 2.87 [10 м3] | 1189,69 261,73 | 64,79 10,59 | 863.17 | 3414.42 | 751.17 | 185,95 30,39 | 2477.3 | 10,20 0,35 | 29,27 1,00
Итого по разделу | [6 empty] | 91266.66 | 7276.46 | 12 227,23 1 718,20 | 71762.97 |  | 253,83 46,03
Накладные расходы [Н43=100% по поз.63-64,67,69,71, Н43=105% по поз.73, Н43=137% по поз.74] | [6 empty] | 9384.55
Итого с учетом накладных расходов | [6 empty] | 100651.21 | 7276.46 | 12 227,23 1 718,20 | 71762.97 |  | 253,83 46,03
Сметная прибыль [Н49=65% по поз.63-64,67,69,71,73, Н49=89% по поз.74] | [6 empty] | 6034.11
Всего по разделу | [6 empty] | 106685.32 | 7276.46 | 12 227,23 1 718,20 | 71762.97 |  | 253,83 46,03
Нормативная трудоемкость по разделу | [11 empty] | 299.86
Сметная зарплата по разделу | [7 empty] | 8994.66
Раздел 8. ЗАЗЕМЛЕНИЕ И МОЛНИЕЗАЩИТА. ЖИЛОЙ ДОМ МЕНДЕЛЕЕВА, 80
75 | 34-02-003-01 | Устройство трубопроводов из полиэтиленовых труб до 2 отверстий НР=105%,СП=65% | 0.009 [канал-км] | 58800,04 3533,81 |  | 55266.23 | 529.2 | 31.8 |  | 497.4 | 133 | 1.2
76 | 08-02-472-02 | Заземлитель горизонтальный из стали полосовой сечением 160 мм2 НР=100%,СП=65% | 2 [100 м] | 1762,64 490,53 | 145,20 8,95 | 1126.91 | 3525.28 | 981.06 | 290,40 17,90 | 2253.82 | 16,60 0,22 | 33,20 0,44
77 | 08-02-471-01 | Заземлитель вертикальный из угловой стали размером 50х50х5 мм НР=100%,СП=65% | 4.2 [10 шт] | 1265,05 316,19 | 112,00 7,73 | 836.86 | 5313.21 | 1328 | 470,40 32,47 | 3514.81 | 10,70 0,19 | 44,94 0,80
78 | 08-02-472-08 | Проводник заземляющий открыто по строительным основаниям из круглой стали диаметром 8 мм НР=100%,СП=65% | 1 [100 м] | 1884,36 593,96 | 97,84 4,47 | 1192.56 | 1884.36 | 593.96 | 97,84 4,47 | 1192.56 | 20,10 0,11 | 20,10 0,11
Итого по разделу | [6 empty] | 11252.05 | 2934.82 | 858,64 54,84 | 7458.59 |  | 99,44 1,35
Накладные расходы [Н43=105% по поз.75, Н43=100% по поз.76-78] | [6 empty] | 2991.25
Итого с учетом накладных расходов | [6 empty] | 14243.3 | 2934.82 | 858,64 54,84 | 7458.59 |  | 99,44 1,35
Сметная прибыль [Н49=65% по поз.75-78] | [6 empty] | 1943.28
Всего по разделу | [6 empty] | 16186.58 | 2934.82 | 858,64 54,84 | 7458.59 |  | 99,44 1,35
Нормативная трудоемкость по разделу | [11 empty] | 100.79
Сметная зарплата по разделу | [7 empty] | 2989.66
Раздел 9. НАРУЖНОЕ ОСВЕЩЕНИЕ. ЖИЛОЙ ДОМ МЕНДЕЛЕЕВА, 80
79 | 08-02-369-03 | Светильник, устанавливаемый вне зданий с лампами ртутными НР=100%,СП=65% | 2 [шт] | 249,41 60,35 | 100,74 15,45 | 88.32 | 498.82 | 120.7 | 201,48 30,90 | 176.64 | 1,83 0,38 | 3,66 0,76
80 | 509-1345 | Светильник ЖКУ 10-250, с выпуклым стеклом | 2 [шт] | 539.67 |  | 539.67 | 1079.34 |  |  | 1079.34
81 | 509-0678 | Лампы газоразрядные высокого давления типа ДНаТ 250-5 | 0.2 [10 шт] | 3113.82 |  | 3113.82 | 622.76 |  |  | 622.76
82 | 08-02-363-01 | Кронштейны специальные на опорах для светильников сварные металлические, количество рожков 1 НР=100%,СП=65% | 2 [шт] | 483,65 104,62 | 347,38 54,89 | 31.65 | 967.3 | 209.24 | 694,76 109,78 | 63.3 | 3,41 1,35 | 6,82 2,70
83 | 201-8111 | Кронштейны | 27.6 [кг] | 11.54 |  | 11.54 | 318.5 |  |  | 318.5
84 | 08-02-148-01 | Кабель до 35 кВ в проложенных трубах, блоках и коробах, масса 1 м кабеля до 1 кг НР=100%,СП=65% | 0.95 [100 м] | 1408,73 374,85 | 926,38 120,24 | 107.5 | 1338.3 | 356.11 | 880,06 114,23 | 102.13 | 12,40 3,39 | 11,78 3,22
85 | 501-8195 | Кабель силовой с медными жилами с поливинилхлоридной изоляцией в поливинилхлоридной оболочке без защитного покрова ВВГ, напряжением 0,66 Кв, число жил - 3 и сечением 6,0 мм2 | 0.095 [1000 м] | 14821.86 |  | 14821.86 | 1408.08 |  |  | 1408.08
86 | 34-02-003-01 | Устройство трубопроводов из полиэтиленовых труб до 2 отверстий НР=105%,СП=65% | 0.095 [канал-км] | 58800,04 3533,81 |  | 55266.23 | 5586 | 335.71 |  | 5250.29 | 133 | 12.64
87 | 408-0166 | Песок для строительных работ из отсевов дробления, марка 800 средний | 2.7 [м3] | 78.95 |  | 78.95 | 213.17 |  |  | 213.17
88 | 08-02-412-01 | Затягивание провода в проложенные трубы и металлические рукава первого одножильного или многожильного в общей оплетке, суммарное сечение до 2,5 мм2 НР=100%,СП=65% | 0.8 [100 м] | 1144,66 165,78 | 4,60 0,41 | 974.28 | 915.72 | 132.62 | 3,68 0,33 | 779.42 | 5,61 0,01 | 4,49 0,01
89 | 502-0495 | Провода силовые для электрических установок на напряжение до 450 В с медной жилой марки ПВ1, сечением 1,5 мм2 | 0.08 [1000 м] | 2337.16 |  | 2337.16 | 186.97 |  |  | 186.97
90 | 06-01-001-02 | Устройство бетонных фундаментов общего назначения под колонны объемом до 3 м3 НР=110%,СП=65% | 0.005 [100 м3] | 114752,55 14346,05 | 5076,39 1155,55 | 95330.11 | 573.76 | 71.73 | 25,38 5,78 | 476.65 | 535,50 28,49 | 2,68 0,14
91 | 33-01-016-01 | Установка стальных опор промежуточных свободностоящих, одностоечных массой до 2 т НР=113%,СП=60% | 0.324 [т] | 19571,24 893,40 | 2667,62 300,06 | 16010.22 | 6341.08 | 289.46 | 864,31 97,22 | 5187.31 | 29,12 8,45 | 9,43 2,74
92 | 13-03-002-04 | Огрунтовка металлических поверхностей за один раз грунтовкой ГФ-021 НР=95%,СП=70% | 0.18 [100 м2] | 465,28 177,67 | 14,81 0,30 | 272.8 | 83.75 | 31.98 | 2,67 0,05 | 49.1 | 5,31 0,01 | 0.96
93 | 13-03-004-22 | Окраска металлических огрунтованных поверхностей эмалью КО-88 НР=95%,СП=70% | 0.18 [100 м2] | 1922,13 69,85 | 9,99 0,30 | 1842.29 | 345.98 | 12.57 | 1,80 0,05 | 331.61 | 2,45 0,01 | 0.44
Итого по разделу | [6 empty] | 20479.53 | 1560.12 | 2 674,14 358,34 | 16245.27 |  | 52,90 9,57
Накладные расходы [Н43=100% по поз.79,82,84,88, Н43=105% по поз.86, Н43=110% по поз.90, Н43=113% по поз.91, Н43=95% по поз.92-93] | [6 empty] | 1991.04
Итого с учетом накладных расходов | [6 empty] | 22470.57 | 1560.12 | 2 674,14 358,34 | 16245.27 |  | 52,90 9,57
Сметная прибыль [Н49=65% по поз.79,82,84,86,88,90, Н49=60% по поз.91, Н49=70% по поз.92-93] | [6 empty] | 1229.89
Всего по разделу | [6 empty] | 23700.46 | 1560.12 | 2 674,14 358,34 | 16245.27 |  | 52,90 9,57
Нормативная трудоемкость по разделу | [11 empty] | 62.47
Сметная зарплата по разделу | [7 empty] | 1918.46
Раздел 10. ЗЕМЛЯНЫЕ РАБОТЫ
94 | 01-01-022-14 | Разработка грунта в траншеях экскаватором "обратная лопата" с ковшом вместимостью 0,5 (0,5-0,63) м3, группа грунтов 2 НР=100%,СП=50% | 0.223 [1000 м3] | 9474.26 | 9474,26 1511,33 |  | 2112.76 |  | 2 112,76 337,03 |  | 37,17 | 8,29
95 | 01-02-057-02 Т.ч. п.3.187 | Разработка грунта вручную в траншеях глубиной до 2 м без креплений с откосами, группа грунтов 2 По тех.частям: К2=1.2, К7=1.2 НР=84%,СП=45% | 0.07 [100 м3] | 3774,54 3774,54 |  |  | 317.06 | 317.06 |  |  | 154 | 12.94
96 | 310-6003-1 | Перевозка грузов автомобилями-самосвалами, грузоподъемностью 15 т, из карьеров, 1 класс дорог, расстояние перевозки 3 км; нормативное время пробега 0,174; класс груза 1 | 425.93 [т] | 2.7 | 2.7 |  | 1150.01 |  | 1150.01
97 | 01-01-016-02 | Работа на отвале, группа грунтов 2-3 НР=100%,СП=50% | 0.223 [1000 м3] | 974,94 89,46 | 877,72 171,74 | 7.76 | 217.41 | 19.95 | 195,73 38,30 | 1.73 | 3,65 3,97 | 0,81 0,89
98 | 01-01-013-14 | Разработка грунта с погрузкой на автомобили-самосвалы экскаваторами с ковшом вместимостью 0,5 (0,5-0,63) м3, группа грунтов 2 НР=100%,СП=50% | 0.22 [1000 м3] | 11107,40 369,61 | 10730,03 1800,63 | 7.76 | 2443.63 | 81.31 | 2 360,61 396,14 | 1.71 | 15,08 43,62 | 3,32 9,60
99 | 310-6003-1 | Перевозка грузов автомобилями-самосвалами, грузоподъемностью 15 т, из карьеров, 1 класс дорог, расстояние перевозки 3 км; нормативное время пробега 0,174; класс груза 1 | 420.2 [т] | 2.7 | 2.7 |  | 1134.54 |  | 1134.54
100 | 01-01-033-02 | Засыпка траншей и котлованов с перемещением грунта до 5 м бульдозерами мощностью 59 кВт (80 л.с.), группа грунтов 2 НР=100%,СП=50% | 0.22 [1000 м3] | 1650.26 | 1650,26 360,65 |  | 363.06 |  | 363,06 79,34 |  | 8,87 | 1,95
101 | 01-02-061-02 | Засыпка вручную траншей, пазух котлованов и ям, группа грунтов 2 НР=84%,СП=45% | 0.07 [100 м3] | 2290,03 2290,03 |  |  | 160.3 | 160.3 |  |  | 97.2 | 6.8
102 | 01-02-003-06 | Уплотнение грунта вибрационными катками 2,2 т на первый проход по одному следу при толщине слоя 60 см НР=100%,СП=50% | 0.22 [1000 м3] | 1118.52 | 1118,52 229,08 |  | 246.07 |  | 246,07 50,40 |  | 5,50 | 1,21
103 | 01-02-003-12 | На каждый последующий проход по одному следу добавлять к расценке 01-02-003-06 НР=100%,СП=50% | 0.66 [1000 м3] | 70.94 | 70,94 20,58 |  | 46.82 |  | 46,82 13,58 |  | 0,68 | 0,45
Итого по разделу | [6 empty] | 8191.66 | 578.62 | 7 609,60 914,79 | 3.44 |  | 23,87 22,39
Накладные расходы [Н43=100% по поз.94,97-98,100,102-103, Н43=84% по поз.95,101, Н43=0% по поз.96,99] | [6 empty] | 1417.03
Итого с учетом накладных расходов | [6 empty] | 9608.69 | 578.62 | 7 609,60 914,79 | 3.44 |  | 23,87 22,39
Сметная прибыль [Н49=50% по поз.94,97-98,100,102-103, Н49=45% по поз.95,101] | [6 empty] | 722.86
Всего по разделу | [6 empty] | 10331.55 | 578.62 | 7 609,60 914,79 | 3.44 |  | 23,87 22,39
Нормативная трудоемкость по разделу | [11 empty] | 46.26
Сметная зарплата по разделу | [7 empty] | 1493.41
Итого в ценах 2001 г. | [6 empty] | 316789.07 | 31433.62 | 49 114,27 6 555,23 | 236241.18 |  | 1084,57 171,90
Накладные расходы | [6 empty] | 39012.16
Сметная прибыль | [6 empty] | 24816.45
Всего в ценах 2001 г. | [6 empty] | 380617.68 | 31433.62 | 49 114,27 6 555,23 | 236241.18 |  | 1084,57 171,90
В том числе, монтажные работы | [6 empty] | 153932.44 | 22336.25 | 38 403,00 5 262,63 | 47655.04 |  | 743,09 138,61
В том числе, строительные работы (ремонтно-строительные) | [6 empty] | 226685.24 | 9097.37 | 10 711,27 1 292,60 | 188586.14 |  | 341,48 33,29
Нормативная трудоемкость | [11 empty] | 1256.47
Сметная зарплата | [7 empty] | 37988.85