## Sheet1
Приложение №1
к технической части
ЛОКАЛЬНАЯ СМЕТА
на выполнение дополнительных работ по реконструкции автомобильной дороги по ул. Механизаторов в г. Югорске
[8 empty] | Норм. трудоемкость |  |  | 582.3 | чел/час
Составлена в ценах на 2001 г. | [7 empty] | Сметная зар. плата |  |  | 36.998 | тыс.руб.
|  |  |  | Стоим.единицы, руб. |  |  | Общая стоимость, руб. |  |  |  | Затраты труда ра-
№ / № | Обоснование | Н а и м е н о в а н и е р а б о т | Кол - во | Всего | Экспл. |  |  | Основной | Экспл. |  | бочих, не занятых
| сметной | и з а т р а т |  |  | машин | Стоимость |  | заработ- | машин | Стоимость | обслуживанием ме-
п / п | стоимости |  |  | Основная | в т.ч. | мате- | Всего | ной | в т.ч. | мате- | ханизмов, чел - час
|  |  | [ед. изм.] | заработн. | заработн. | риалов |  | платы | заработн. | риалов | Обслуживающих мех
|  |  |  | плата | плата |  |  |  | платы |  | на един | всего
1 | 2 | 3 | 4 | 5 | 6 | 7 | 8 | 9 | 10 | 11 | 12 | 13
Раздел . РАЗНОЕ
1 | ТЕР 01-01-031-2 | Разработка грунта с перемещением до 10 м бульдозерами мощностью:96 (130) кВт (л.с.), 2 группа грунтов V=321/1000 НР=100%,СП=50% | 0.321 [1000 м3] | 2723.04 | 2723,04 547,24 |  | 874.09 |  | 874,09 175,66 |  | 11,00 | 3,53
2 | ТЕР 01-01-031-10 | При перемещении грунта на каждые последующие 10 м добавлять:к норме 01-01-031-2 V=321/1000 НР=100%,СП=50% | 0.321 [1000 м3] | 2287.35 | 2287,35 459,68 |  | 734.24 |  | 734,24 147,56 |  | 9,24 | 2,97
3 | ТЕР 01-01-013-7 | Разработка грунта с погрузкой на автомобили-самосвалы экскаваторами с ковшом вместимостью 0,65 (0,5-1) м3, группа грунтов:1 V=321/1000 НР=100%,СП=50% | 0.321 [1000 м3] | 7816,71 261,57 | 7540,15 1277,36 | 14.99 | 2509.15 | 83.96 | 2 420,38 410,03 | 4.81 | 9,28 26,91 | 2,98 8,64
4 | ТССЦп 310-5010-1 | Перевозка грузов автомобилями-самосвалами, грузоподъемностью 10 т, работающих вне карьера , 1 класс дорог . Расстояние перевозки 10 км Класс груза 1 V=321*1.7 НР=100%,СП=60% | 545.7 [т] | 20,59 20,59 |  |  | 11235.96 | 11235.96
5 | Калькуляция | Стоимость песчаного грунта. V=150 | 150 [м3] | 35.35 |  | 35.35 | 5302.5 |  |  | 5302.5
6 | ТЕР 01-01-013-1 | Разработка грунта с погрузкой на автомобили-самосвалы экскаваторами с ковшом вместимостью 1 (1-1,2) м3, группа грунтов:1 V=150/1000 НР=100%,СП=50% | 0.15 [1000 м3] | 6542,28 180,39 | 6346,90 1543,10 | 14.99 | 981.35 | 27.06 | 952,04 231,47 | 2.25 | 6,40 32,72 | 0,96 4,91
7 | ТССЦп 310-5009-1 | Перевозка грузов автомобилями-самосвалами, грузоподъемностью 10 т, работающих вне карьера (Код 400052), 1 класс дорог . Расстояние перевозки 9 км Класс груза 1 V=150*1,6 НР=100%,СП=60% | 240 [т] | 19,53 19,53 |  |  | 4687.2 | 4687.2
8 | ТЕР 01-02-001-2 | Уплотнение грунта прицепными катками на пневмоколесном ходу 25 т на первый проход по одному следу при толщине слоя:30 см V=135/1000 НР=100%,СП=50% | 0.135 [1000 м3] | 3471.14 | 3471,14 765,64 |  | 468.6 |  | 468,60 103,36 |  | 15,39 | 2,08
9 | ТЕР 01-02-001-8 | На каждый последующий проход по одному следу добавлять:к норме 01-02-001-2 V=135/1000 По тех.частям: К1=7 НР=100%,СП=50% | 0.135 [1000 м3] | 3071.56 | 3071,56 480,59 |  | 414.66 |  | 414,66 64,88 |  | 9,66 | 1,30
10 | ТЕР 01-02-006-1 | Полив водой уплотняемого грунта насыпей V=68/1000 НР=100%,СП=50% | 0.068 [1000 м3] | 3942,19 361,36 | 3337,83 556,52 | 243 | 268.06 | 24.57 | 226,97 37,84 | 16.52 | 13,91 13,91 | 0,95 0,95
11 | ТЕР 27-04-003-3 | Устройство оснований и покрытий из песчано-гравийных смесей: двухслойных верхний слой 10 см V=1306/1000 По тех.частям: К1=1.5 НР=149%,СП=95% | 1.306 [1000 м2] | 7583,70 1782,70 | 5771,84 1118,13 | 29.16 | 9904.3 | 2328.21 | 7 538,01 1 460,27 | 38.08 | 59,24 26,60 | 77,36 34,73
12 | ТССЦ 408-0264 | Готовые песчано-щебеночные смеси марка 1000, размер зерен 40-20 мм, сорт 4 V=1306*0.15*1.27 | 248.793 [м3] | 221.79 |  | 221.79 | 55179.8 |  |  | 55179.8
13 | ТЕР 27-04-003-2 | Устройство оснований и покрытий из ЩЕБЕНОЧНЫХ смесей: двухслойных нижний слой толщиной 15 см V=1306/1000 По тех.частям: К1=1.25 НР=149%,СП=95% | 1.306 [1000 м2] | 6625,24 959,45 | 5633,89 1093,39 | 31.9 | 8652.57 | 1253.04 | 7 357,87 1 427,97 | 41.66 | 32,18 26,28 | 42,02 34,32
14 | ТССЦ 408-0261 | Готовые песчано-щебеночные смеси марка 1000, размер зерен 70-40 мм, сорт 1 V=1306*0,15*1,27 | 248.793 [м3] | 160.75 |  | 160.75 | 39993.47 |  |  | 39993.47
15 | ТЕР 27-06-026-1 | Розлив вяжущих материалов V=2,5*1,306 НР=149%,СП=95% | 3.265 [т] | 4507.48 | 98,67 26,40 | 4408.81 | 14716.92 |  | 322,16 86,21 | 14394.76 | 0,66 | 2,15
16 | ТЕР 27-06-020-6 | Устройство покрытия толщиной 4 см из горячих асфальтобетонных смесей пористых крупнозернистых, плотность каменных материалов: 2,5-2,9 т/м3 V=1306/1000 НР=149%,СП=95% | 1.306 [1000 м2] | 5850,88 1333,68 | 4394,31 905,35 | 122.89 | 7641.24 | 1741.78 | 5 738,97 1 182,39 | 160.49 | 38,30 19,06 | 50,02 24,89
17 | ТЕР 27-06-021-6 | При изменении толщины покрытия на 0,5 см добавлять или исключать: к норме 27-06-020-6 V=1306/1000 По тех.частям: К1=8 НР=149%,СП=95% | 1.306 [1000 м2] | 114,07 25,12 | 41.03 | 47.92 | 148.97 | 32.8 | 53.59 | 62.58 | 0.72 | 0.94
18 | ТССЦ 410-0022 | Смеси асфальтобетонные дорожные, аэродромные и асфальтобетон (горячие и теплые для пористого асфальтобетона щебеночные и гравийные), марка II V=(92,5+11,6*8)*1,306 | 242.0018 [т] | 470 |  | 470 | 113740.85 |  |  | 113740.85
19 | ТЕР 27-06-026-1 | Розлив вяжущих материалов V=0.2*1.306 НР=149%,СП=95% | 0.2612 [т] | 4507.48 | 98,67 26,40 | 4408.81 | 1177.36 |  | 25,78 6,90 | 1151.58 | 0,66 | 0,17
20 | ТЕР 27-03-004-1 | Устройство выравнивающего слоя из асфальтобетонной смеси: с применением укладчиков асфальтобетона V=65*2,54/100 НР=149%,СП=95% | 1.651 [100 т] | 6032,11 769,09 | 4914,46 1025,37 | 348.56 | 9959.01 | 1269.76 | 8 113,78 1 692,89 | 575.47 | 21,77 21,50 | 35,94 35,50
21 | ТССЦ 410-0001 | Смеси асфальтобетонные дорожные, аэродромные и асфальтобетон (горячие и теплые для плотного асфальтобетона мелко и крупнозернистые, песчаные), марка 1, тип А V=(65*2,54/100*101) | 166.751 [т] | 568 |  | 568 | 94714.57 |  |  | 94714.57
22 | ТЕР 27-06-020-1 | Устройство покрытия толщиной 4 см из горячих асфальтобетонных смесей плотных мелкозернистых типа АБВ, плотность каменных материалов: 2,5-2,9 т/м3 V=1306/1000 НР=149%,СП=95% | 1.306 [1000 м2] | 6121,77 1333,68 | 4408,03 906,75 | 380.06 | 7995.03 | 1741.78 | 5 756,89 1 184,22 | 496.36 | 38,30 19,12 | 50,02 24,97
23 | ТЕР 27-06-021-1 | При изменении толщины покрытия на 0,5 см добавлять или исключать: к норме 27-06-020-1 V=1306/1000 По тех.частям: К1=4 НР=149%,СП=95% | 1.306 [1000 м2] | 58,23 12,56 | 21.71 | 23.96 | 76.05 | 16.4 | 28.36 | 31.29 | 0.36 | 0.47
24 | ТССЦ 410-0001 | Смеси асфальтобетонные дорожные, аэродромные и асфальтобетон (горячие и теплые для плотного асфальтобетона мелко и крупнозернистые, песчаные), марка 1, тип А V=1306*0.06*2.54 | 199.0344 [т] | 568 |  | 568 | 113051.54 |  |  | 113051.54
25 | ТЕР 27-08-001-1 | Устройство укрепительных полос из асфальтобетона шириной 0,5 и 0,75 м, толщиной 5 см V=48/1000 НР=149%,СП=95% | 0.048 [1000 м2] | 22060,69 3063,39 | 9357,63 2012,34 | 9639.67 | 1058.9 | 147.04 | 449,16 96,59 | 462.7 | 92,11 44,15 | 4,42 2,12
26 | ТЕР 27-08-001-2 | На каждый 1 см изменения толщины слоя добавлять или исключать к норме 27-08-001-1 V=48/1000 НР=149%,СП=95% | 0.048 [1000 м2] | 319,59 274,05 | 2.74 | 42.8 | 15.33 | 13.15 | 0.13 | 2.05 | 8.24 | 0.4
27 | ТССЦ 410-0022 | Смеси асфальтобетонные дорожные, аэродромные и асфальтобетон (горячие и теплые для пористого асфальтобетона щебеночные и гравийные), марка II V=(120+24)*0.048 | 6.912 [т] | 470 |  | 470 | 3248.64 |  |  | 3248.64
28 | ТЕР 27-08-001-11 | Укрепление обочин щебнем смесью толщиной 10 см V=48/1000 НР=149%,СП=95% | 0.048 [1000 м2] | 6964,49 1427,21 | 5488,68 1025,47 | 48.6 | 334.29 | 68.51 | 263,45 49,22 | 2.33 | 48,29 26,09 | 2,32 1,25
29 | ТССЦ 408-0266 | Готовые песчано-щебеночные смеси марка 1000, размер зерен 20-10 мм, сорт 6 V=48*0,1*1,27 | 6.096 [м3] | 199.16 |  | 199.16 | 1214.08 |  |  | 1214.08
30 | ТЕР 27-02-010-2 | Установка бортовых камней бетонных при других видах покрытий V=168/100 НР=149%,СП=95% | 1.68 [100 м] | 8787,54 2330,79 | 186,76 31,80 | 6269.99 | 14763.06 | 3915.72 | 313,76 53,42 | 10533.58 | 76,08 0,72 | 127,81 1,21
31 | ТССЦ 403-0051 | Камни бортовые бетонные, марка 300 V=0.3*0.18*168 | 9.072 [м3] | 2078.94 |  | 2078.94 | 18860.14 |  |  | 18860.14
| Итого по разделу | [5 empty] | 543921.93 | 28586.94 | 42 052,89 8 410,88 | 473282.1 |  | 396,61 185,69