## Локальная смета
ЧАСТЬ IV. ОБОСНОВАНИЕ ФОРМИРОВАНИЯ НАЧАЛЬНОЙ (МАКСИМАЛЬНОЙ) ЦЕНЫ КОНТРАКТА
Ссылка на нормативные акты.
Сметная стоимость определяется на основании следующих нормативных актов:
- МДС 81-35 2004;
- МДС 81-33 2004;
- МДС 81-25 2004;
Приложение к письму Минрегиона россии от 09.06.2011 №1506-кк/08
Приложение к приказу Региональной службы по тарифам ХМАО-Югры от 01.07.2011 №42. Раздел 62. Малярные работы
ЛОКАЛЬНЫЙ СМЕТНЫЙ РАСЧЕТ
(локальная смета)
на | Окраска бордюрного камня по улицам г.Югорска к Дню города.
(наименование работ и затрат, наименование объекта)
| Сметная стоимость строительных работ в текущих ценах с НДС_______________________________________________________________________________________________ |  | ___________________________214,258 |  | тыс. руб.
| Средства на оплату труда _______________________________________________________________________________________________ |  | ___________________________15,337 |  | тыс. руб.
| Сметная трудоемкость _______________________________________________________________________________________________ |  | _______________________________________________________________________________________________553,26 |  | чел.час
| Трудозатраты механизаторов _______________________________________________________________________________________________ |  | _______________________________________________________________________________________________1,29 |  | чел.час
Составлена в ценах 2001 г. - 53,404 тыс.руб.
№ пп | Шифр и номер позиции норматива | Наименование работ и затрат, единица измерения | Количество | Стоимость единицы, руб. |  |  | Общая стоимость, руб. |  |  |  | Затраты труда рабочих, чел.-ч, не занятых обслуживанием машин
|  |  |  | всего | эксплуатации машин | материалы | Всего | оплаты труда | эксплуатация машин | материалы
|  |  |  | оплаты труда | в т.ч. оплаты труда |  |  |  | в т.ч. оплаты труда |  | на единицу | всего
1 | 2 | 3 | 4 | 5 | 6 | 7 | 8 | 9 | 10 | 11 | 12 | 13
Раздел 1
1 | ТЕРр62-23-04 Применительно. | Окраска бордюрного камня разметочной дорожной краской белой за 1 раз - Окраска силикатными красками за 1 раз фасадов по: кирпичу с земли и лесов (100 м2 окрашиваемой поверхности) КОЭФ. К ПОЗИЦИИ: МАТ=0 к расх. НР (12269,38 руб.): 80% от ФОТ СП (7668,37 руб.): 50% от ФОТ | 32.241 | 480,03 472,93 | 7,1 2,76 |  | 15476.65 | 15247.74 | 228,91 88,99 |  | 17.16 | 553.26
2 | СЦЭМ-030401 | Лебедки электрические, тяговым усилием до 5,79 (0,59) кН (т) (маш.-ч) НР 80% от ФОТ СП 50% от ФОТ | -3.22 | 3.46 | 3.46 |  | -11.14 |  | -11.14
3 | СЦМ-101-9846 | Краски разметочные для дорожных работ (белая,глянцевая) (т) | 0.4514 | 39877.99 |  | 39877.99 | 18000.92 |  |  | 18000.92
Итого прямые затраты по разделу в ценах 2001г. | [6 empty] | 33466.43 | 15247.74 | 217,77 88,99 | 18000.92 |  | 553.26
Накладные расходы | [6 empty] | 12269.38
Сметная прибыль | [6 empty] | 7668.37
Итого по смете в ценах 2001 г. | [6 empty] | 53404.18 |  |  |  |  | 553.26
В том числе:
Материалы | [6 empty] | 18000.92
Машины и механизмы | [6 empty] | 217.77
ФОТ | [6 empty] | 15336.73
С индексом удорожания - 53 404,18 * 3,4 | [6 empty] | 181574.21
Итого по разделу 1 ул.Железнодорожная. | [6 empty] | 181574.21 |  |  |  |  | 553.26
ИТОГИ ПО СМЕТЕ:
Итого прямые затраты по смете в ценах 2001г. | [6 empty] | 33466.43 | 15247.74 | 217,77 88,99 | 18000.92 |  | 553.26
Накладные расходы | [6 empty] | 12269.38
Сметная прибыль | [6 empty] | 7668.37
Итоги по смете:
Малярные работы (ремонтно-строительные) | [6 empty] | 53404.18 |  |  |  |  | 553.26
Итого по смете в ценах 2001 г. | [6 empty] | 53404.18 |  |  |  |  | 553.26
В том числе:
Материалы | [6 empty] | 18000.92
Машины и механизмы | [6 empty] | 217.77
ФОТ | [6 empty] | 15336.73
Накладные расходы | [6 empty] | 12269.38
Сметная прибыль | [6 empty] | 7668.37
С индексом удорожания - 53 404,18 * 3,4 | [6 empty] | 181574.21
НДС 18% | [6 empty] | 32683.36
ВСЕГО по смете в текущих ценах с НДС | [6 empty] | 214257.57 |  |  |  |  | 553.26