## Локальная смета
Приложение №1 к техническому заданию
ЛОКАЛЬНЫЙ СМЕТНЫЙ РАСЧЕТ
(локальная смета)
на | Выравнивание дорожных плит внутридомового проезда по ул.Попова 6 - 8
(наименование работ и затрат, наименование объекта)
Основание:дефектный акт
| Средства на оплату труда _______________________________________________________________________________________________ |  | ___________________________3,932 |  | тыс.руб.
| Сметная трудоемкость _______________________________________________________________________________________________ |  | _______________________________________________________________________________________________91,31 |  | чел.час
Составлена в ценах 2001 г. - 49,656 тыс.руб.
№ пп | Шифр и номер позиции норматива | Наименование работ и затрат, единица измерения | Количество | Стоимость единицы, руб. |  |  | Общая стоимость, руб. |  |  |  | Затраты труда рабочих, чел.-ч, не занятых обслуживанием машин
|  |  |  | всего | эксплуатации машин | материалы | Всего | оплаты труда | эксплуатация машин | материалы
|  |  |  | оплаты труда | в т.ч. оплаты труда |  |  |  | в т.ч. оплаты труда |  | на единицу | всего
1 | 2 | 3 | 4 | 5 | 6 | 7 | 8 | 9 | 10 | 11 | 12 | 13
Раздел 1.
1 | ТЕР27-12-010-04 | Разборка дорог из сборных железобетонных плит площадью: более 3 м2 (100 м3 сборных железобетонных плит) НР (1013,61 руб.): 142% от ФОТ (713,81 руб.) СП (678,12 руб.): 95% от ФОТ (713,81 руб.) | 0.4368 | 6940,35 992,08 | 5948,27 642,11 |  | 3031.54 | 433.34 | 2598,2 280,47 |  | 38.26 | 16.71
2 | ТЕР27-04-001-01 | Устройство подстилающих и выравнивающих слоев оснований: из песка (100 м3 материала основания (в плотном теле)) НР (606,37 руб.): 142% от ФОТ (427,02 руб.) СП (405,67 руб.): 95% от ФОТ (427,02 руб.) | 0.459 | 4289,24 396,46 | 3880,63 533,85 | 12.15 | 1968.76 | 181.98 | 1781,21 245,04 | 5.57 | 15.72 | 7.22
3 | СЦМ-408-9105 | Песок строительный (м3) | 45.9 | 43.2 |  | 43.2 | 1982.88 |  |  | 1982.88
4 | ТЕР27-04-001-04 | Устройство подстилающих и выравнивающих слоев оснований: из щебня (100 м3 материала основания (в плотном теле)) НР (78,38 руб.): 142% от ФОТ (55,2 руб.) СП (52,44 руб.): 95% от ФОТ (55,2 руб.) | 0.0378 | 6709,66 615,88 | 6076,77 844,40 | 17.01 | 253.63 | 23.28 | 229,7 31,92 | 0.65 | 24.19 | 0.91
5 | СЦМ-408-9080 | Щебень (м3) | 3.78 | 235.73 |  | 235.73 | 891.06 |  |  | 891.06
6 | ТЕР27-06-001-04 | Устройство дорожных покрытий из сборных железобетонных плит прямоугольных площадью: свыше 10,5 м2 (Укладка 26 дорожных плит: 23 плиты - без стоимости материала, 3 плиты - с стоимостью, новые ) (100 м3 сборных железобетонных плит) НР (3627,25 руб.): 142% от ФОТ (2554,4 руб.) СП (2426,68 руб.): 95% от ФОТ (2554,4 руб.) | 0.4368 | 31238,52 3980,55 | 15927,02 1867,44 | 11330.95 | 13644.99 | 1738.7 | 6956,92 815,70 | 4949.37 | 137.64 | 60.12
7 | СЦМ-440-9138 | Плиты сборные железобетонные (м3) | 5.04 | 2880 |  | 2880 | 14515.2 |  |  | 14515.2
8 | ТЕР06-01-001-01 Применительно. | Устройство бетонных заделок - Устройство бетонной подготовки (100 м3 бетона, бутобетона и железобетона в деле) НР (190,66 руб.): 105% от ФОТ (181,58 руб.) СП (118,03 руб.): 65% от ФОТ (181,58 руб.) | 0.0353 | 13342,24 4411,80 | 2777,45 731,88 | 6152.99 | 470.98 | 155.74 | 98,04 25,84 | 217.2 | 180 | 6.35
9 | СЦМ-401-0006 | Бетон тяжелый, класс В 15 (м3) | 3.601 | 1027.59 |  | 1027.59 | 3700.35 |  |  | 3700.35
Итого прямые затраты по разделу в ценах 2001г. | [6 empty] | 40459.39 | 2533.04 | 11664,07 1398,97 | 26262.28 |  | 91.31