## Sheet1
Объект: Капитальный ремонт здания МБОУ "СОШ №5 по ул. Свердлова 12"(группы детей дошкольного возраста) в г. Югорске"
ЛОКАЛЬНЫЙ СМЕТНЫЙ РАСЧЕТ №2
На выполнение дополнительных санитарно-технических работ
Основание: дефектный акт | [7 empty] | Норм. трудоемкость |  |  | 435.24 | чел/час
Составлена в ценах 2001 г. | [7 empty] | Сметная зар. плата |  |  | 13.054 | тыс.руб.
|  |  |  | Стоим.единицы, руб. |  |  | Общая стоимость, руб. |  |  |  | Затраты труда ра-
№ / № | Обоснование | Н а и м е н о в а н и е р а б о т | Кол - во | Всего | Экспл. |  |  | Основной | Экспл. |  | бочих, не занятых
| сметной | и з а т р а т |  |  | машин | Стоимость |  | заработ- | машин | Стоимость | обслуживанием ме-
п / п | стоимости |  |  | Основная | в т.ч. | мате- | Всего | ной | в т.ч. | мате- | ханизмов, чел - час
|  |  | [ед. изм.] | заработн. | заработн. | риалов |  | платы | заработн. | риалов | Обслуживающих мех
|  |  |  | плата | плата |  |  |  | платы |  | на един | всего
1 | 2 | 3 | 4 | 5 | 6 | 7 | 8 | 9 | 10 | 11 | 12 | 13
Раздел 1. Отопление
1 | 18-03-001-02 Прим. к таб.03-001 | Установка радиаторов стальных По тех.частям: К2=1.15, К3=1.25, К7=1.15 НР=134% *0.9,СП=83% *0.85 | 0.25 [100 квт] | 33544,60 1847,95 | 417,18 45,06 | 31279.47 | 8481.53 | 531.29 | 130,37 14,08 | 7819.87 | 65,60 1,28 | 18,86 0,32
2 | 301-0559 | Радиаторы стальные панельные РСВ2-1, РСВ2-6 однорядные | -25 [квт] | 292.26 |  | 292.26 | -7306.5 |  |  | -7306.5
3 | прайс-лист | Радиатор JET-R 500/6 или эквивалент | 2 [шт] | 504.03 |  | 504.03 | 1008.06 |  |  | 1008.06
4 | прайс-лист | Радиатор JET-R 500/10 или экивалент | 11 [шт] | 840.05 |  | 840.05 | 9240.55 |  |  | 9240.55
5 | 16-04-002-01 | Прокладка трубопроводов водоснабжения из напорных полиэтиленовых труб низкого давления среднего типа наружным диаметром 20 мм По тех.частям: К2=1.15, К3=1.25, К7=1.15 НР=134% *0.9,СП=83% *0.85 | 0.178 [100 м] | 9551,45 5925,98 | 2763,37 545,66 | 862.1 | 1981.35 | 1213.05 | 614,85 121,41 | 153.45 | 190,24 13,42 | 38,94 2,39
6 | 507-0622 | Трубы напорные из полиэтилена низкого давления тяжелого типа, наружным диаметром 20 мм | -1.60022 [10 м] | 84.55 |  | 84.55 | -135.3 |  |  | -135.3
7 | прайс-лист | Труба армированная PN25 Ф20 | 16.0022 [м] | 8.98 |  | 8.98 | 143.7 |  |  | 143.7
8 | 16-04-002-03 | Прокладка трубопроводов водоснабжения из напорных полиэтиленовых труб низкого давления среднего типа наружным диаметром 32 мм По тех.частям: К2=1.15, К3=1.25, К7=1.15 НР=134% *0.9,СП=83% *0.85 | 0.6397 [100 м] | 6153,83 3794,07 | 992,23 191,92 | 1367.53 | 4459.35 | 2791.13 | 793,41 153,46 | 874.81 | 121,80 4,72 | 89,60 3,02
9 | 507-0589 | Трубы напорные из полиэтилена низкого давления среднего типа, наружным диаметром 32 мм | -6.00039 [10 м] | 138.87 |  | 138.87 | -833.27 |  |  | -833.27
10 | прайс-лист | Труба армированная PN25 Ф32 | 60.0039 [м] | 22.38 |  | 22.38 | 1342.89 |  |  | 1342.89
11 | 16-05-001-01 | Установка вентилей, задвижек, затворов, клапанов обратных, кранов проходных на трубопроводах из стальных труб диаметром до 25 мм По тех.частям: К2=1.15, К3=1.25, К7=1.15 НР=134% *0.9,СП=83% *0.85 | 45 [шт] | 150,26 41,91 | 6.35 | 102 | 7116.03 | 2168.84 | 357.19 | 4590 | 1.47 | 76.07
12 | прайс-лист | Кран шаровый с американкой 20 VT.227.05 | 45 [шт] | 51.06 |  | 51.06 | 2297.7 |  |  | 2297.7
13 | прайс-лист | Муфта ВР ф32х3/4" | 20 [шт] | 31.51 |  | 31.51 | 630.2 |  |  | 630.2
14 | прайс-лист | Американка НР ф32х1" | 20 [шт] | 22.38 |  | 22.38 | 447.6 |  |  | 447.6
15 | прайс-лист | Муфта переходная /4"-1.0" В-В LAVITA или эквивалент | 20 [шт] | 18.9 |  | 18.9 | 378 |  |  | 378
16 | прайс-лист | Тройник переходной 32х20х20 | 34 [шт] | 2.85 |  | 2.85 | 96.9 |  |  | 96.9
17 | прайс-лист | Угольник ф32/45 | 30 [шт] | 2.02 |  | 2.02 | 60.6 |  |  | 60.6
18 | прайс-лист | Угольник ф32/90 | 34 [шт] | 2.04 |  | 2.04 | 69.36 |  |  | 69.36
19 | прайс-лист | Муфта ф32 | 10 [шт] | 1.49 |  | 1.49 | 14.9 |  |  | 14.9
20 | прайс-лист | Муфта НР ф20х3/4" | 34 [шт] | 10.6 |  | 10.6 | 360.4 |  |  | 360.4
21 | прайс-лист | Опора ПП 32 | 50 [шт] | 0.63 |  | 0.63 | 31.5 |  |  | 31.5
22 | прайс-лист | Универсальный комплект TENRAD 3/4" с 3 кронштейнами или эквивалент | 16 [комплект] | 46.22 |  | 46.22 | 739.52 |  |  | 739.52
23 | 16-02-005-03 | Прокладка трубопроводов отопления и водоснабжения из стальных электросварных труб диаметром 57 мм По тех.частям: К2=1.15, К3=1.25, К7=1.15 НР=134% *0.9,СП=83% *0.85 | 0.25 [100 м] | 11824,20 2213,87 | 254,28 9,35 | 9356.05 | 3054.96 | 636.49 | 79,46 2,92 | 2339.01 | 72,16 0,23 | 20,75 0,06
24 | 302-1318 | Трубопроводы из стальных электросварных труб с гильзами для отопления и водоснабжения, наружный диаметр 76 мм, толщина стенки 3,5 мм | -25 [м] | 92.96 |  | 92.96 | -2324 |  |  | -2324
25 | прайс-лист | Труба электросварная Ду57х3,5 | 25 [м] | 44.79 |  | 44.79 | 1119.75 |  |  | 1119.75
26 | 16-02-005-04 | Прокладка трубопроводов отопления и водоснабжения из стальных электросварных труб диаметром 76 мм По тех.частям: К2=1.15, К3=1.25, К7=1.15 НР=134% *0.9,СП=83% *0.85 | 0.2 [100 м] | 13710,57 2446,73 | 361,25 15,04 | 10902.59 | 2833.58 | 562.75 | 90,31 3,76 | 2180.52 | 79,75 0,37 | 18,34 0,07
27 | 302-1319 | Трубопроводы из стальных электросварных труб с гильзами для отопления и водоснабжения, наружный диаметр 89 мм, толщина стенки 3,5 мм | -20 [м] | 108.09 |  | 108.09 | -2161.8 |  |  | -2161.8
28 | прайс-лист | Труба электросварная Ду76х3,5 | 20 [м] | 66.75 |  | 66.75 | 1335 |  |  | 1335
29 | 16-02-001-05 | Прокладка трубопроводов отопления из стальных водогазопроводных неоцинкованных труб диаметром 40 мм По тех.частям: К2=1.15, К3=1.25, К7=1.15 НР=134% *0.9,СП=83% *0.85 | 0.2 [100 м] | 6067,34 996,68 | 84,39 6,10 | 4986.27 | 1247.59 | 229.24 | 21,10 1,53 | 997.25 | 32,97 0,15 | 7,58 0,03
30 | прайс-лист | Труба водогазопроводная Ду40х3,5 | 20 [м] | 38.06 |  | 38.06 | 761.2 |  |  | 761.2
31 | прайс-лист | Отвод стальной Ду57х3,5 | 10 [шт] | 12.25 |  | 12.25 | 122.5 |  |  | 122.5
32 | прайс-лист | Отвод стальной Ду76х3,5 | 10 [шт] | 19.1 |  | 19.1 | 191 |  |  | 191
33 | прайс-лист | Отвод стальной Ду45х3,0 | 10 [шт] | 8.63 |  | 8.63 | 86.3 |  |  | 86.3
34 | прайс-лист | Резьба Ду20 | 40 [шт] | 1.27 |  | 1.27 | 50.8 |  |  | 50.8
35 | прайс-лист | Переход стальной 76х3,0 - 57х3,0 | 2 [шт] | 11.52 |  | 11.52 | 23.04 |  |  | 23.04
36 | прайс-лист | Хомут металлический с резьбой (32-36) | 30 [комплект] | 4.89 |  | 4.89 | 146.7 |  |  | 146.7
Итого по разделу | [6 empty] | 37111.69 | 8132.79 | 2 086,69 297,16 | 26892.21 |  | 270,14 5,89
Накладные расходы [Н43=134% * 0.9 по поз.1,5,8,11,23,26,29] | [6 empty] | 10200.25
Итого с учетом накладных расходов | [6 empty] | 47311.94 | 8132.79 | 2 086,69 297,16 | 26892.21 |  | 270,14 5,89
Сметная прибыль [Н49=83% * 0.85 по поз.1,5,8,11,23,26,29] | [6 empty] | 5985.27
Всего по разделу | [6 empty] | 53297.21 | 8132.79 | 2 086,69 297,16 | 26892.21 |  | 270,14 5,89
Нормативная трудоемкость по разделу | [11 empty] | 276.03
Сметная зарплата по разделу | [7 empty] | 8429.95
Раздел 2. Узел управления
37 | 16-02-005-03 | Прокладка трубопроводов отопления и водоснабжения из стальных электросварных труб диаметром 57 мм По тех.частям: К2=1.15, К3=1.25, К7=1.15 НР=134% *0.9,СП=83% *0.85 | 0.05 [100 м] | 11824,20 2213,87 | 254,28 9,35 | 9356.05 | 610.99 | 127.3 | 15,89 0,58 | 467.8 | 72,16 0,23 | 4,15 0,01
38 | 302-1318 | Трубопроводы из стальных электросварных труб с гильзами для отопления и водоснабжения, наружный диаметр 76 мм, толщина стенки 3,5 мм | -5 [м] | 92.96 |  | 92.96 | -464.8 |  |  | -464.8
39 | прайс-лист | Труба электросварная Ду57х3,5 | 5 [м] | 44.79 |  | 44.79 | 223.95 |  |  | 223.95
40 | 16-02-005-04 | Прокладка трубопроводов отопления и водоснабжения из стальных электросварных труб диаметром 89 мм По тех.частям: К2=1.15, К3=1.25, К7=1.15 НР=134% *0.9,СП=83% *0.85 | 0.2 [100 м] | 13710,57 2446,73 | 361,25 15,04 | 10902.59 | 2833.58 | 562.75 | 90,31 3,76 | 2180.52 | 79,75 0,37 | 18,34 0,07
41 | 302-1319 | Трубопроводы из стальных электросварных труб с гильзами для отопления и водоснабжения, наружный диаметр 89 мм, толщина стенки 3,5 мм | -20 [м] | 108.09 |  | 108.09 | -2161.8 |  |  | -2161.8
42 | прайс-лист | Труба электросварная Ду89х3,5 | 20 [м] | 78.75 |  | 78.75 | 1575 |  |  | 1575
43 | 16-02-005-07 | Прокладка трубопроводов отопления и водоснабжения из стальных электросварных труб диаметром 159 мм По тех.частям: К2=1.15, К3=1.25, К7=1.15 НР=134% *0.9,СП=83% *0.85 | 0.05 [100 м] | 27416,08 3450,50 | 473,24 26,43 | 23492.34 | 1402.6 | 198.4 | 29,58 1,65 | 1174.62 | 115,44 0,65 | 6,64 0,03
44 | 302-1322 | Трубопроводы из стальных электросварных труб с гильзами для отопления и водоснабжения, наружный диаметр 159 мм, толщина стенки 4 мм | -5 [м] | 232.4 |  | 232.4 | -1162 |  |  | -1162
45 | прайс-лист | Труба электросварная Ду159х4,5 | 5 [м] | 165.4 |  | 165.4 | 827 |  |  | 827
46 | прайс-лист | Отвод стальной Ду32х3,2 | 4 [шт] | 6.26 |  | 6.26 | 25.04 |  |  | 25.04
47 | прайс-лист | Отвод стальной Ду57х3,5 | 6 [шт] | 12.25 |  | 12.25 | 73.5 |  |  | 73.5
48 | прайс-лист | Отвод стальной Ду89х3,5 | 20 [шт] | 25.68 |  | 25.68 | 513.6 |  |  | 513.6
49 | прайс-лист | Резьба Ду15 | 4 [шт] | 1 |  | 1 | 4 |  |  | 4
50 | прайс-лист | Резьба Ду20 | 14 [шт] | 1.27 |  | 1.27 | 17.78 |  |  | 17.78
51 | прайс-лист | Резьба Ду32 | 10 [шт] | 2.76 |  | 2.76 | 27.6 |  |  | 27.6
52 | прайс-лист | Резьба Ду50 | 3 [шт] | 4.65 |  | 4.65 | 13.95 |  |  | 13.95
53 | прайс-лист | Переход стальной 159х4,5-89х3,5 | 2 [шт] | 53.46 |  | 53.46 | 106.92 |  |  | 106.92
54 | прайс-лист | Переход стальной 57х3-32х2,0 | 4 [шт] | 7.06 |  | 7.06 | 28.24 |  |  | 28.24
55 | прайс-лист | Переход стальной 89х3,5-57х3,0 | 2 [шт] | 12.11 |  | 12.11 | 24.22 |  |  | 24.22
56 | прайс-лист | Заглушка 159х4,5 ст20 | 2 [шт] | 45.67 |  | 45.67 | 91.34 |  |  | 91.34
57 | 16-05-001-02 | Установка вентилей, задвижек, затворов, клапанов обратных, кранов проходных на трубопроводах из стальных труб диаметром до 50 мм По тех.частям: К2=1.15, К3=1.25, К7=1.15 НР=134% *0.9,СП=83% *0.85 | 4 [шт] | 189,94 41,91 | 7.78 | 140.25 | 792.69 | 192.79 | 38.9 | 561 | 1.47 | 6.76
58 | прайс-лист | Кран шаровый КШФ Ду50 | 4 [шт] | 492.39 |  | 492.39 | 1969.56 |  |  | 1969.56
59 | 16-05-001-03 | Установка вентилей, задвижек, затворов, клапанов обратных, кранов проходных на трубопроводах из стальных труб диаметром до 100 мм По тех.частям: К2=1.15, К3=1.25, К7=1.15 НР=134% *0.9,СП=83% *0.85 | 10 [шт] | 333,70 82,96 | 15,95 0,81 | 234.79 | 3501.32 | 954.04 | 199,38 10,13 | 2347.9 | 2,91 0,02 | 33,47 0,20
60 | прайс-лист | Кран шаровый КШФ Ду80 | 10 [шт] | 771.93 |  | 771.93 | 7719.3 |  |  | 7719.3
61 | прайс-лист | Фланец 1-50х16 | 10 [шт] | 49.17 |  | 49.17 | 491.7 |  |  | 491.7
62 | прайс-лист | Фланец 1-80х16 | 28 [шт] | 77.3 |  | 77.3 | 2164.4 |  |  | 2164.4
63 | 18-06-002-03 | Установка грязевиков наружным диаметром патрубков до 89 мм По тех.частям: К2=1.15, К3=1.25, К7=1.15 НР=134% *0.9,СП=83% *0.85 | 2 [шт] | 1941,83 113,84 | 27,59 0,81 | 1800.4 | 3931.61 | 261.83 | 68,98 2,03 | 3600.8 | 3,90 0,02 | 8,97 0,04
64 | 301-0259 | Грязевики из стальных электросварных и водогазопроводных труб с наружным диаметром входного патрубка89 мм, корпуса 325 мм | -2 [шт] | 1389.5 |  | 1389.5 | -2779 |  |  | -2779
65 | прайс-лист | Грязевик фланцевый верт. Ду80 | 2 [шт] | 1315.3 |  | 1315.3 | 2630.6 |  |  | 2630.6
66 | 18-06-007-02 | Установка фильтров диаметром 32 мм По тех.частям: К2=1.15, К3=1.25, К7=1.15 НР=134% *0.9,СП=83% *0.85 | 0.2 [10 фильтров] | 10163,23 241,72 | 91,91 1,22 | 9829.6 | 2044.5 | 55.6 | 22,98 0,31 | 1965.92 | 8,18 0,03 | 1,88 0,01
67 | 301-1214 | Фильтры для очистки воды в трубопроводах систем отопления диаметром 32 мм | -2 [шт] | 982.04 |  | 982.04 | -1964.08 |  |  | -1964.08
68 | прайс-лист | Фильтр косой Ду32, VT400 | 2 [шт] | 108.47 |  | 108.47 | 216.94 |  |  | 216.94
69 | 18-06-007-04 | Установка фильтров диаметром 50 мм По тех.частям: К2=1.15, К3=1.25, К7=1.15 НР=134% *0.9,СП=83% *0.85 | 0.1 [10 фильтров] | 14846,48 289,56 | 132,42 2,03 | 14424.5 | 1492.3 | 33.3 | 16,55 0,25 | 1442.45 | 9,92 0,05 | 1,14 0,01
70 | 301-1216 | Фильтры для очистки воды в трубопроводах систем отопления диаметром 50 мм | -1 [шт] | 1441.3 |  | 1441.3 | -1441.3 |  |  | -1441.3
71 | прайс-лист | Фильтр чугунный ФМФ Ду50 | 1 [шт] | 473.48 |  | 473.48 | 473.48 |  |  | 473.48
72 | 18-06-007-06 | Установка фильтров диаметром 80 мм По тех.частям: К2=1.15, К3=1.25, К7=1.15 НР=134% *0.9,СП=83% *0.85 | 0.2 [10 фильтров] | 18679,77 439,02 | 234,10 8,95 | 18006.65 | 3760.83 | 100.97 | 58,53 2,24 | 3601.33 | 15,04 0,22 | 3,46 0,04
73 | 301-1218 | Фильтры для очистки воды в трубопроводах систем отопления диаметром 80 мм | -2 [шт] | 1798.48 |  | 1798.48 | -3596.96 |  |  | -3596.96
74 | прайс-лист | Фильтр чугунный ФМФ Ду80 | 2 [шт] | 733.13 |  | 733.13 | 1466.26 |  |  | 1466.26
75 | 16-05-001-01 | Установка вентилей, задвижек, затворов, клапанов обратных, кранов проходных на трубопроводах из стальных труб диаметром до 25 мм По тех.частям: К2=1.15, К3=1.25, К7=1.15 НР=134% *0.9,СП=83% *0.85 | 14 [шт] | 150,26 41,91 | 6.35 | 102 | 2213.88 | 674.75 | 111.13 | 1428 | 1.47 | 23.67
76 | прайс-лист | Кран шаровый вн-вн 20 VT.214.05 | 14 [шт] | 40.8 |  | 40.8 | 571.2 |  |  | 571.2
77 | 16-05-001-02 | Установка вентилей, задвижек, затворов, клапанов обратных, кранов проходных на трубопроводах из стальных труб диаметром до 50 мм По тех.частям: К2=1.15, К3=1.25, К7=1.15 НР=134% *0.9,СП=83% *0.85 | 6 [шт] | 189,94 41,91 | 7.78 | 140.25 | 1189.03 | 289.18 | 58.35 | 841.5 | 1.47 | 10.14
78 | прайс-лист | Кран шаровый с американкой 32 VT.227.07 | 6 [шт] | 153 |  | 153 | 918 |  |  | 918
79 | 18-07-001-02 | Установка манометров с трехходовым краном По тех.частям: К2=1.15, К3=1.25, К7=1.15 НР=134% *0.9,СП=83% *0.85 | 2 [комплект] | 399,40 6,85 |  | 392.55 | 800.86 | 15.76 |  | 785.1 | 0.22 | 0.51
80 | 301-1465 | Манометр для неагрессивных сред (класс точности 1.5) с резьбовым присоединением с трехходовым краном 11П18пкРу16 | -2 [комплект] | 391.48 |  | 391.48 | -782.96 |  |  | -782.96
81 | прайс-лист | Манометр МП100 | 2 [шт] | 58.04 |  | 58.04 | 116.08 |  |  | 116.08
82 | прайс-лист | Кран для манометра | 2 [шт] | 29.02 |  | 29.02 | 58.04 |  |  | 58.04
83 | прайс-лист | Круг отрезной Д14 125х2,5х22 | 30 [шт] | 3.76 |  | 3.76 | 112.8 |  |  | 112.8
84 | прайс-лист | Круг отрезной Д14 235х2,5х22 | 30 [шт] | 8.86 |  | 8.86 | 265.8 |  |  | 265.8
85 | прайс-лист | Электрод ОК-46 ЭСАБ ф3 мм или эквивалент | 26.5 [кг] | 29.36 |  | 29.36 | 778.04 |  |  | 778.04
86 | прайс-лист | Шпилька М16х1000 | 8 [шт] | 29.57 |  | 29.57 | 236.56 |  |  | 236.56
87 | прайс-лист | Гайка М16 | 10 [шт] | 27.52 |  | 27.52 | 275.2 |  |  | 275.2
88 | 16-06-001-01 | Установка водомерных узлов, поставляемых на место монтажа собранными в блоки, с обводной линией диаметром ввода до 65 мм, диаметром водомера до 40 мм По тех.частям: К2=1.15, К3=1.25, К7=1.15 НР=134% *0.9,СП=83% *0.85 | 2 [узел] | 3598,76 271,42 | 25,02 1,63 | 3302.32 | 7291.46 | 624.27 | 62,55 4,08 | 6604.64 | 9,52 0,04 | 21,90 0,08
89 | 301-3165 | Счетчики (водомеры) крыльчатые диаметром 32 мм | -2 [шт] | 2051 |  | 2051 | -4102 |  |  | -4102
90 | прайс-лист | Счетчик ВСКМ универс.-32 | 2 [шт] | 738.01 |  | 738.01 | 1476.02 |  |  | 1476.02
91 | 16-06-001-02 | Установка водомерных узлов, поставляемых на место монтажа собранными в блоки, с обводной линией диаметром ввода до 100 мм, диаметром водомера до 80 мм По тех.частям: К2=1.15, К3=1.25, К7=1.15 НР=134% *0.9,СП=83% *0.85 | 1 [узел] | 8775,64 418,24 | 54,54 4,47 | 8302.86 | 8852.02 | 480.98 | 68,18 5,59 | 8302.86 | 14,67 0,11 | 16,87 0,11
92 | 301-3166 | Счетчики (водомеры) турбинные диаметром 80 мм | -1 [шт] | 3281.25 |  | 3281.25 | -3281.25 |  |  | -3281.25
93 | прайс-лист | Счетчик ВСКМ универс.-50 | 1 [шт] | 1493 |  | 1493 | 1493 |  |  | 1493
94 | 18-07-001-04 | Установка термометров в оправе прямых и угловых По тех.частям: К2=1.15, К3=1.25, К7=1.15 НР=134% *0.9,СП=83% *0.85 | 2 [комплект] | 596,37 9,16 |  | 587.21 | 1195.49 | 21.07 |  | 1174.42 | 0.31 | 0.71
95 | 301-1467 | Термометр прямой (угловой) ртутный (ножка 66 мм) до 160 град С в оправе | -2 [комплект] | 584.67 |  | 584.67 | -1169.34 |  |  | -1169.34
96 | прайс-лист | Термометр ТТП 5 (0+200) 103 мм | 2 [шт] | 17.56 |  | 17.56 | 35.12 |  |  | 35.12
97 | прайс-лист | Оправа стальная прямая 103 мм | 2 [шт] | 27.81 |  | 27.81 | 55.62 |  |  | 55.62
98 | прайс-лист | Бобышка стальная под термометр М27 35 мм | 2 [шт] | 13.47 |  | 13.47 | 26.94 |  |  | 26.94
Итого по разделу | [6 empty] | 46110.47 | 4592.99 | 841,31 30,62 | 40676.17 |  | 158,61 0,60
Накладные расходы [Н43=134% * 0.9 по поз.37,40,43,57,59,63,66,69,72,75,77,79,88,91,94] | [6 empty] | 5594.57
Итого с учетом накладных расходов | [6 empty] | 51705.04 | 4592.99 | 841,31 30,62 | 40676.17 |  | 158,61 0,60
Сметная прибыль [Н49=83% * 0.85 по поз.37,40,43,57,59,63,66,69,72,75,77,79,88,91,94] | [6 empty] | 3282.76
Всего по разделу | [6 empty] | 54987.8 | 4592.99 | 841,31 30,62 | 40676.17 |  | 158,61 0,60
Нормативная трудоемкость по разделу | [11 empty] | 159.21
Сметная зарплата по разделу | [7 empty] | 4623.61
Итого в ценах 2001 г. | [6 empty] | 83222.16 | 12725.78 | 2 928,00 327,78 | 67568.38 |  | 428,75 6,49
Накладные расходы | [6 empty] | 15794.82
Сметная прибыль | [6 empty] | 9268.03
Всего | [6 empty] | 108285.01 | 12725.78 | 2 928,00 327,78 | 67568.38 |  | 428,75 6,49
В том числе, строительные работы (ремонтно-строительные) | [6 empty] | 12134.61 |  |  | 12134.61
В том числе, санитарнотехнические работы | [6 empty] | 96150.4 | 12725.78 | 2 928,00 327,78 | 55433.77 |  | 428,75 6,49
Нормативная трудоемкость | [11 empty] | 435.24
Сметная зарплата | [7 empty] | 13053.56