## Sheet1
Приложение 1
к техническому заданию
Объект: Капитальный ремонт здания МБОУ "СОШ №5 по ул. Свердлова 12"(группы детей дошкольного возраста) в г. Югорске"
ЛОКАЛЬНЫЙ СМЕТНЫЙ РАСЧЕТ №1
На выполнение дополнительных общестроительных работ
Основание: дефектный акт | [7 empty] | Норм. трудоемкость |  |  | 3514.52 | чел/час
Составлена в ценах 2001 г. | [7 empty] | Сметная зар. плата |  |  | 104.532 | тыс.руб.
|  |  |  | Стоим.единицы, руб. |  |  | Общая стоимость, руб. |  |  |  | Затраты труда ра-
№ / № | Обоснование | Н а и м е н о в а н и е р а б о т | Кол - во | Всего | Экспл. |  |  | Основной | Экспл. |  | бочих, не занятых
| сметной | и з а т р а т |  |  | машин | Стоимость |  | заработ- | машин | Стоимость | обслуживанием ме-
п / п | стоимости |  |  | Основная | в т.ч. | мате- | Всего | ной | в т.ч. | мате- | ханизмов, чел - час
|  |  | [ед. изм.] | заработн. | заработн. | риалов |  | платы | заработн. | риалов | Обслуживающих мех
|  |  |  | плата | плата |  |  |  | платы |  | на един | всего
1 | 2 | 3 | 4 | 5 | 6 | 7 | 8 | 9 | 10 | 11 | 12 | 13
Раздел 1. Вентиляционные камеры
Полы
1 | 11-01-033-02 | Демонтаж покрытий дощатых По тех.частям: К2=0.8*1.15, К3=0.8*1.25, К7=0.8*1.15, К8=0.8 НР=129% *0.9,СП=75% *0.85 | 1.44 [100 м2] | 2008,26 1787,16 | 221,10 26,44 |  | 2686.01 | 2367.63 | 318,38 38,07 |  | 66,71 0,76 | 88,38 0,88
2 | 11-01-008-03 | Демонтаж тепло- и звукоизоляции засыпной керамзитовой По тех.частям: К2=0.8*1.15, К3=0.8*1.25, К7=0.8*1.15, К8=0.8 НР=129% *0.9,СП=75% *0.85 | 14.4 [м3] | 121,18 58,94 | 62,24 14,44 |  | 1677.1 | 780.84 | 896,26 207,94 |  | 2,20 0,45 | 29,15 5,18
3 | 11-01-011-05 | Устройство стяжек легкобетонных толщиной 20 мм По тех.частям: К2=1.15, К3=1.25, К7=1.15 НР=129% *0.9,СП=75% *0.85 | 1.44 [100 м2] | 3012,65 1265,29 | 94,02 44,18 | 1653.34 | 4645.37 | 2095.32 | 169,24 79,52 | 2380.81 | 50,23 1,27 | 83,18 1,83
4 | 11-01-011-06 | Устройство стяжек на каждые 5 мм изменения толщины стяжки добавлять или исключать к расценке 11-01-011-05 По тех.частям: К1=16, К2=16*1.15, К3=16*1.25, К4=16, К5=16, К7=16*1.15, К8=16 НР=129% *0.9,СП=75% *0.85 | 1.44 [100 м2] | 439,91 12,60 | 16,15 7,31 | 411.16 | 10135.53 | 290.3 | 372,10 168,42 | 9473.13 | 0,50 0,21 | 11,52 4,84
5 | 11-01-011-01 | Устройство стяжек цементных толщиной 20 мм По тех.частям: К2=1.15, К3=1.25, К7=1.15 НР=129% *0.9,СП=75% *0.85 | 1.44 [100 м2] | 2844,71 986,17 | 93,73 44,18 | 1764.81 | 4343.14 | 1633.1 | 168,71 79,52 | 2541.33 | 39,51 1,27 | 65,43 1,83
6 | 11-01-011-02 | Устройство стяжек на каждые 5 мм изменения толщины стяжки добавлять или исключать к расценке 11-01-011-01 По тех.частям: К1=2, К2=2*1.15, К3=2*1.25, К4=2, К5=2, К7=2*1.15, К8=2 НР=129% *0.9,СП=75% *0.85 | 1.44 [100 м2] | 467,65 12,48 | 16,15 7,31 | 439.02 | 1346.83 | 35.94 | 46,51 21,05 | 1264.38 | 0,50 0,21 | 1,44 0,60
7 | 11-01-027-05 Применительно | Устройство полов из керамических плиток типа керамогранит на клее из сухих смесей с затиркой швов По тех.частям: К2=1.15, К3=1.25, К7=1.15 НР=129% *0.9,СП=75% *0.85 | 1.44 [100 м2] | 15018,74 3290,36 | 315,33 138,16 | 11413.05 | 22451.22 | 5448.84 | 567,59 248,69 | 16434.79 | 119,78 4,22 | 198,36 6,08
8 | 101-0296 | Плитки керамические для полов рельефные глазурованные, декорированные методом сериографии, квадратные и прямоугольные с многоцветным рисунком толщиной 11 мм | -146.88 [м2] | 97.49 |  | 97.49 | -14319.33 |  |  | -14319.33
9 | 101-1741 | Плитки керамические для полов | 146.88 [м2] | 100.34 |  | 100.34 | 14737.94 |  |  | 14737.94
Стены
10 | 10-05-009-02 | Облицовка стен по одинарному металлическому каркасу из ПН и ПС профилей гипсокартонными листами в один слой (С 625) с дверным проемом По тех.частям: К2=1.15, К3=1.25, К7=1.15 НР=124% *0.9,СП=63% *0.85 | 1.944 [100 м2] | 11262,08 1910,17 | 16.8 | 9335.11 | 22458.65 | 4270.38 | 40.82 | 18147.45 | 67 | 149.79
11 | 15-04-027-05 | Шпатлевка при высококачественной окраске по штукатурке и сборным конструкциям стен, подготовленных под окраску По тех.частям: К2=1.15, К3=1.25, К7=1.15 НР=110% *0.9,СП=55% *0.85 | 1.944 [100 м2] | 882,94 358,38 | 4,98 0,35 | 519.58 | 1823.35 | 801.19 | 12,10 0,85 | 1010.06 | 11,99 0,01 | 26,80 0,02
12 | 15-04-005-05 | Окраска поливинилацетатными водоэмульсионными составами улучшенная по сборным конструкциям стен, подготовленным под окраску По тех.частям: К2=1.15, К3=1.25, К7=1.15 НР=110% *0.9,СП=55% *0.85 | 1.944 [100 м2] | 2616,43 715,80 | 15,00 0,35 | 1885.63 | 5302.35 | 1600.24 | 36,45 0,85 | 3665.66 | 25,41 0,01 | 56,81 0,02
13 | 10-01-039-01 Применительно | Установка дверей в готовые проемы, площадь проема до 3 м2 По тех.частям: К2=1.15, К3=1.25, К7=1.15 НР=124% *0.9,СП=63% *0.85 | 0.0189 [100 м2 проемов] | 54887,87 3008,48 | 2463,53 461,49 | 49415.86 | 1057.55 | 65.39 | 58,20 10,90 | 933.96 | 104,28 11,35 | 2,27 0,21
14 | 101-0195 | Гвозди толевые круглые 3,0х40 мм | -0.00004 [т] | 10000.5 |  | 10000.5 | -0.4 |  |  | -0.4
15 | 101-1705 | Пакля пропитанная | -2.0412 [кг] | 14.37 |  | 14.37 | -29.33 |  |  | -29.33
16 | 101-1742 | Толь с крупнозернистой посыпкой гидроизоляционный | -1.6821 [м2] | 10.34 |  | 10.34 | -17.39 |  |  | -17.39
17 | 101-1805 | Гвозди строительные | -0.00008 [т] | 13295.58 |  | 13295.58 | -1.06 |  |  | -1.06
18 | 102-0053 | Доски обрезные хвойных пород длиной 4-6,5 м, шириной 75-150 мм, толщиной 25 мм, III сорта | -0.00151 [м3] | 1518 |  | 1518 | -2.29 |  |  | -2.29
19 | 203-0223 | Блоки дверные с рамочными полотнами однопольные ДН 21-10, площадь 2,05 м2; ДН 24-10, площадь 2,35 м2 | -1.89 [м2] | 461.61 |  | 461.61 | -872.44 |  |  | -872.44
20 | Прайс-лист | Дверь противопожарная ДПМ-01/60 900х2100 мм СМ=13000/1,18/3,67*1,06=3182,01 | 1 [комплект] | 3182.01 |  | 3182.01 | 3182.01 |  |  | 3182.01
Электромонтажные работы
21 | 08-02-146-02 | Кабель до 35 кВ с креплением накладными скобами, масса 1 м кабеля до 1 кг НР=100%,СП=65% | 1.42 [100 м] | 5757,49 504,84 | 2494,06 365,38 | 2758.59 | 8175.64 | 716.87 | 3 541,57 518,84 | 3917.2 | 16,70 9,55 | 23,71 13,56
22 | 501-8190 | Кабель силовой с медными жилами с поливинилхлоридной изоляцией в поливинилхлоридной оболочке без защитного покрова ВВГ, напряжением 0,66 Кв, число жил - 3 и сечением 1,5 мм2 | 0.068 [1000 м] | 4967.13 |  | 4967.13 | 337.76 |  |  | 337.76
23 | 501-8191 | Кабель силовой с медными жилами с поливинилхлоридной изоляцией в поливинилхлоридной оболочке без защитного покрова ВВГ, напряжением 0,66 Кв, число жил - 3 и сечением 2,5 мм2 | 0.074 [1000 м] | 7472.31 |  | 7472.31 | 552.95 |  |  | 552.95
24 | 10-04-066-04 | Коробка кабельная соединительная или разветвительная НР=97%,СП=65% | 4 [шт] | 120,40 107,16 |  | 13.24 | 481.6 | 428.64 |  | 52.96 | 4 | 16
25 | 503-0461 | Разветвительная коробка | 4 [шт] | 36.43 |  | 36.43 | 145.72 |  |  | 145.72
26 | 08-03-591-04 | Выключатель двухклавишный неутопленного типа при открытой проводке НР=100%,СП=65% | 0.02 [100 шт] | 1941,37 1367,49 | 50,40 1,63 | 523.48 | 38.83 | 27.35 | 1,01 0,03 | 10.47 | 43,90 0,04 | 0.88
27 | 509-1443 | Выключатель двухклавишный для открытой проводки | 2 [шт] | 12.67 |  | 12.67 | 25.34 |  |  | 25.34
28 | 08-03-593-01 | Светильник с подвеской на крюк для помещений с нормальными условиями среды НР=100%,СП=65% | 0.12 [100 шт] | 7496,35 1501,43 | 2975,54 1478,30 | 3019.38 | 899.56 | 180.17 | 357,06 177,40 | 362.33 | 48,20 42,48 | 5,78 5,10
29 | 509-0765 | Светильники потолочные НПП 03-100-001-МУ3 | 12 [шт] | 253.97 |  | 253.97 | 3047.64 |  |  | 3047.64
30 | 509-0732 | Лампы накаливания | 1.2 [10 шт] | 33.87 |  | 33.87 | 40.64 |  |  | 40.64
Итого по разделу | [6 empty] | 94350.49 | 20742.2 | 6 586,00 1 552,08 | 67022.29 |  | 759,50 40,15
Итого с учетом накладных расходов | [6 empty] | 119288.7 | 20742.2 | 6 586,00 1 552,08 | 67022.29 |  | 759,50 40,15
Сметная прибыль [Н49=75% * 0.85 по поз.1-7, Н49=63% * 0.85 по поз.10,13, Н49=55% * 0.85 по поз.11-12, Н49=65% по поз.21,24,26,28] | [6 empty] | 13445.65
Всего по разделу | [6 empty] | 132734.35 | 20742.2 | 6 586,00 1 552,08 | 67022.29 |  | 759,50 40,15
Нормативная трудоемкость по разделу | [11 empty] | 799.65
Сметная зарплата по разделу | [7 empty] | 22294.28
Раздел 2. Музыкальный зал
31 | 10-05-010-02 | Облицовка стен по одинарному металлическому каркасу из ПН и ПС профилей гипсокартонными листами в два слоя (С 626) с дверным проемом По тех.частям: К2=1.15, К3=1.25, К7=1.15 НР=124% *0.9,СП=63% *0.85 | 0.0305 [100 м2] | 14727,03 2394,84 | 18.7 | 12313.49 | 460.27 | 84 | 0.71 | 375.56 | 84 | 2.95
32 | 15-01-047-15 | Устройство подвесных потолков по каркасу из оцинкованного профиля По тех.частям: К2=1.15, К3=1.25, К7=1.15 НР=110% *0.9,СП=55% *0.85 | 0.825 [100 м2] | 12674,50 3027,69 | 734,22 26,44 | 8912.59 | 10982.57 | 2872.52 | 757,16 27,27 | 7352.89 | 102,46 0,76 | 97,21 0,63
33 | 15-04-027-05 | Шпатлевка при высококачественной окраске по штукатурке и сборным конструкциям стен, подготовленных под окраску По тех.частям: К2=1.15, К3=1.25, К7=1.15 НР=110% *0.9,СП=55% *0.85 | 1.2505 [100 м2] | 882,94 358,38 | 4,98 0,35 | 519.58 | 1172.89 | 515.38 | 7,78 0,55 | 649.73 | 11,99 0,01 | 17,24 0,01
34 | 15-04-005-05 | Окраска поливинилацетатными водоэмульсионными составами улучшенная по сборным конструкциям стен, подготовленным под окраску По тех.частям: К2=1.15, К3=1.25, К7=1.15 НР=110% *0.9,СП=55% *0.85 | 1.2505 [100 м2] | 2616,43 715,80 | 15,00 0,35 | 1885.63 | 3410.8 | 1029.37 | 23,45 0,55 | 2357.98 | 25,41 0,01 | 36,54 0,01
35 | 57-2-1 | Разборка покрытий полов из линолеума и релина НР=84%,СП=68% | 0.825 [100 м2] | 288,02 279,17 | 8,85 4,52 |  | 237.62 | 230.32 | 7,30 3,73 |  | 11,39 0,13 | 9,40 0,11
36 | 57-10-3 | Заделка выбоин в полах цементных площадью до 1,0 м2 НР=84%,СП=68% | 0.65 [100 мест] | 5338,02 3328,12 | 237,80 41,77 | 1772.1 | 3469.72 | 2163.28 | 154,57 27,15 | 1151.87 | 124,23 1,38 | 80,75 0,90
37 | 11-01-021-01 | Выравнивание поверхности бетонных и цементных оснований смесями Ветонит - 3000 По тех.частям: К2=1.15, К3=1.25, К7=1.15 НР=129% *0.9,СП=75% *0.85 | 0.825 [100 м2] | 6074,32 1936,97 | 608,06 324,89 | 3529.29 | 5376.42 | 1837.7 | 627,06 335,04 | 2911.66 | 69,60 10,68 | 66,03 8,81
38 | 101-1305 | Портландцемент общестроительного назначения бездобавочный | -0.12293 [т] | 564.44 |  | 564.44 | -69.39 |  |  | -69.39
39 | 101-2109 | Карборунд | -0.5775 [кг] | 8.66 |  | 8.66 | -5 |  |  | -5
40 | 101-2358 | Дисперсия поливинилацетатная непластифицированная | -63.525 [кг] | 29.05 |  | 29.05 | -1845.4 |  |  | -1845.4
41 | 113-0005 | Аммоний сернокислый (сульфат аммония) очищенный | -0.00165 [т] | 14608.62 |  | 14608.62 | -24.1 |  |  | -24.1
42 | 408-0416 | Песок кварцевый | -0.48758 [т] | 364.94 |  | 364.94 | -177.94 |  |  | -177.94
43 | 101-0389 | Краски масляные земляные, охра | -0.0363 [т] | 21711.08 |  | 21711.08 | -788.11 |  |  | -788.11
44 | Прайс-лист | Ветонит (сухая строительная смесь) или экивалент | 25 [шт] | 156.09 |  | 156.09 | 3902.25 |  |  | 3902.25
45 | 11-01-036-01 | Устройство покрытий из линолеума на клее По тех.частям: К2=1.15, К3=1.25, К7=1.15 НР=129% *0.9,СП=75% *0.85 | 0.825 [100 м2] | 10704,65 1107,06 | 95,42 12,18 | 9502.17 | 8988.01 | 1050.32 | 98,40 12,56 | 7839.29 | 42,40 0,35 | 40,23 0,29
46 | 08-03-594-11 | Светильник в подвесных потолках, устанавливаемый на подвесках, количество ламп в светильнике до 4 НР=100%,СП=65% | 0.16 [100 шт] | 37291,82 9874,55 | 5881,28 2640,94 | 21535.99 | 5966.69 | 1579.93 | 941,00 422,55 | 3445.76 | 317,00 75,65 | 50,72 12,10
47 | Прайс-лист | Светильник зеркальный TechnoLux TLC 4х18 Е или эквивалент | 16 [шт] | 231.31 |  | 231.31 | 3700.96 |  |  | 3700.96
48 | 509-0689 | Лампы люминесцентные ЛБ-65 | 64 [шт] | 37.49 |  | 37.49 | 2399.36 |  |  | 2399.36
Итого по разделу | [6 empty] | 47157.62 | 11362.82 | 2 617,43 829,40 | 33177.37 |  | 401,07 22,86
Накладные расходы [Н43=124% * 0.9 по поз.31, Н43=110% * 0.9 по поз.32-34, Н43=84% по поз.35-36, Н43=129% * 0.9 по поз.37,45, Н43=100% по поз.46] | [6 empty] | 12287.62
Итого с учетом накладных расходов | [6 empty] | 59445.24 | 11362.82 | 2 617,43 829,40 | 33177.37 |  | 401,07 22,86
Сметная прибыль [Н49=63% * 0.85 по поз.31, Н49=55% * 0.85 по поз.32-34, Н49=68% по поз.35-36, Н49=75% * 0.85 по поз.37,45, Н49=65% по поз.46] | [6 empty] | 7155.85
Всего по разделу | [6 empty] | 66601.09 | 11362.82 | 2 617,43 829,40 | 33177.37 |  | 401,07 22,86
Нормативная трудоемкость по разделу | [11 empty] | 423.93
Сметная зарплата по разделу | [7 empty] | 12192.22
Раздел 3. Разные общестроительные работы
49 | 09-03-012-03 | Монтаж стропильных и подстропильных ферм на высоте до 25 м пролетом до 24 м массой более 5,0 т По тех.частям: К2=1.15, К3=1.25, К7=1.15 НР=95% *0.9,СП=85% *0.85 | 13.96 [т] | 1093,90 372,13 | 616,25 88,75 | 105.52 | 18200.8 | 5974.18 | 10 753,56 1 548,69 | 1473.06 | 13,21 2,18 | 212,07 30,43
50 | 201-0781 | Прочие индивидуальные сварные конструкции, масса сборочной единицы свыше 1,0 т | 13.96 [т] | 13114.72 |  | 13114.72 | 183081.49 |  |  | 183081.49
51 | 46-04-001-04 | Разборка кирпичных стен НР=116% *0.9,СП=70% *0.85 | 6.24 [м3] | 430,27 229,32 | 200,95 34,81 |  | 2684.89 | 1430.96 | 1 253,93 217,21 |  | 8,24 1,15 | 51,42 7,18
52 | 08-02-001-01 | Кладка стен кирпичных НР=128% *0.9,СП=80% *0.85 | 6.24 [м3] | 1420,96 140,99 | 68,46 16,26 | 1211.51 | 8866.79 | 879.78 | 427,19 101,46 | 7559.82 | 5,40 0,40 | 33,70 2,50
53 | 08-07-001-01 | Установка и разборка наружных инвентарных лесов высотой до 16 м трубчатых для кладки облицовки НР=128% *0.9,СП=80% *0.85 | 2.88 [100 м2] | 1670,15 1177,44 | 10.02 | 482.69 | 4810.04 | 3391.03 | 28.86 | 1390.15 | 43.4 | 124.99
54 | 46-01-008-03 Применительно | Бетонирование ступеней НР=116% *0.9,СП=70% *0.85 | 3 [м3] | 3080,32 712,61 | 65,56 5,69 | 2302.15 | 9240.96 | 2137.83 | 196,68 17,07 | 6906.45 | 26,82 0,14 | 80,46 0,42
55 | 15-01-010-01 Применительно | Облицовка ступеней и подступенников керамогранитом НР=110% *0.9,СП=55% *0.85 | 1.48 [100 м2] | 136812,64 20795,39 | 237,58 87,30 | 115779.67 | 202482.71 | 30777.18 | 351,62 129,20 | 171353.91 | 621,50 2,56 | 919,82 3,79
56 | 412-0057 | Плиты мраморные полированные для ступеней и подоконников толщиной 40 мм | -119.88 [м2] | 1183.34 |  | 1183.34 | -141858.8 |  |  | -141858.8
57 | 412-0056 | Плиты мраморные полированные для подступенков толщиной 30 мм | -29.6 [м2] | 887.5 |  | 887.5 | -26270 |  |  | -26270
58 | Прайс-лист | Керамогранитная глазурованная плитка | 148 [м2] | 72.45 |  | 72.45 | 10722.6 |  |  | 10722.6
59 | Прайс-лист | Устройство ограждения из нержавеющей трубы НР=80%,СП=50% | 58 [м] | 2078.23 |  | 2078.23 | 120537.34 |  |  | 120537.34
60 | 15-01-064-01 | Облицовка стен фасадов зданий искусственными плитами НР=110% *0.9,СП=55% *0.85 | 1.764 [100 м2] | 42853,85 8162,10 | 171,82 16,00 | 34519.93 | 75594.19 | 14397.94 | 303,09 28,22 | 60893.16 | 270,00 0,46 | 476,28 0,81
61 | 12-01-010-01 | Устройство отливов НР=126% *0.9,СП=65% *0.85 | 0.2205 [100 м2] | 17577,69 3020,57 | 44,25 8,13 | 14512.87 | 3875.89 | 666.04 | 9,76 1,79 | 3200.09 | 112,75 0,20 | 24,86 0,04
62 | 22-02-004-01 Применительно | Герметизация стыков силиконом НР=137%,СП=89% *0.85 | 0.147 [км] | 3232,26 1389,91 | 1535,87 308,98 | 306.48 | 475.14 | 204.32 | 225,77 45,42 | 45.05 | 44,62 8,08 | 6,56 1,19
63 | 101-1759 | Герметик силиконовый для наружных швов | 2.45 [л] | 95.23 |  | 95.23 | 233.31 |  |  | 233.31
64 | Прайс-лист | Монтаж ограждения НР=80%,СП=50% | 370 [м] | 1279.93 |  | 1279.93 | 473574.1 |  |  | 473574.1
65 | 06-01-001-01 | Демонтаж отмостки По тех.частям: К2=0.8, К3=0.8, К7=0.8, К8=0.8 НР=110%,СП=65% *0.85 | 0.468 [100 м3] | 7549,69 4411,80 | 3137,89 731,88 |  | 2826.61 | 1651.78 | 1 174,83 274,02 |  | 180,00 18,00 | 67,39 6,74
66 | 11-01-002-04 | Устройство подстилающих слоев щебеночных НР=129% *0.9,СП=75% *0.85 | 30 [м3] | 544,83 103,81 | 93,76 16,65 | 347.26 | 16344.9 | 3114.3 | 2 812,80 499,50 | 10417.8 | 3,73 0,55 | 111,90 16,50
67 | 06-01-001-01 | Устройство отмостки НР=110%,СП=65% *0.85 | 0.47 [100 м3] | 92061,79 4411,80 | 3137,89 731,88 | 84512.1 | 43269.05 | 2073.55 | 1 474,81 343,98 | 39720.69 | 180,00 18,00 | 84,60 8,46
68 | 311-01-147-1 | Погрузочные работы: Мусор строительный НР=80%,СП=50% | 75.31 [т] | 6.1 | 6,10 1,86 |  | 459.39 |  | 459,39 140,08 |  | 0,25 | 18,83
69 | 310-5009-1 | Перевозка грузов автомобилями-самосвалами, грузоподъемностью 15 т, работающих вне карьера, 1 класс дорог, расстояние перевозки 9 км; нормативное время пробега 0,843; класс груза 1 | 75.31 [т] | 13.08 | 13.08 |  | 985.05 |  | 985.05
70 | Калькуляция | Утилизация строительного мусора НР=80%,СП=50% | 62.76 [м3] | 99.8 |  | 99.8 | 6263.45 |  |  | 6263.45
Итого по разделу | [6 empty] | 1016399.9 | 66698.89 | 20 457,34 3 346,64 | 929243.67 |  | 2194,05 96,89
Накладные расходы [Н43=95% * 0.9 по поз.49, Н43=116% * 0.9 по поз.51,54, Н43=128% * 0.9 по поз.52-53, Н43=110% * 0.9 по поз.55,60, Н43=80% по поз.59,64,68,70, Н43=126% * 0.9 по поз.61, Н43=137% по поз.62, Н43=110% по поз.65,67, Н43=129% * 0.9 по поз.66, Н | [6 empty] | 70510.72
Итого с учетом накладных расходов | [6 empty] | 1086910.62 | 66698.89 | 20 457,34 3 346,64 | 929243.67 |  | 2194,05 96,89
Сметная прибыль [Н49=85% * 0.85 по поз.49, Н49=70% * 0.85 по поз.51,54, Н49=80% * 0.85 по поз.52-53, Н49=55% * 0.85 по поз.55,60, Н49=50% по поз.59,64,68,70, Н49=65% * 0.85 по поз.61,65,67, Н49=89% * 0.85 по поз.62, Н49=75% * 0.85 по поз.66] | [6 empty] | 37306.56
Всего по разделу | [6 empty] | 1124217.18 | 66698.89 | 20 457,34 3 346,64 | 929243.67 |  | 2194,05 96,89
Нормативная трудоемкость по разделу | [11 empty] | 2290.94
Сметная зарплата по разделу | [7 empty] | 70045.53
Итого в ценах 2001 г. | [6 empty] | 1157908.01 | 98803.91 | 29 660,77 5 728,12 | 1029443.33 |  | 3354,62 159,90
Накладные расходы | [6 empty] | 107736.55
Сметная прибыль | [6 empty] | 57908.06
Всего | [6 empty] | 1323552.62 | 98803.91 | 29 660,77 5 728,12 | 1029443.33 |  | 3354,62 159,90
В том числе, монтажные работы | [6 empty] | 28784.31 | 2932.96 | 4 840,64 1 118,82 | 14338.13 |  | 97,09 30,76
В том числе, строительные работы (ремонтно-строительные) | [6 empty] | 1264681.37 | 89896.77 | 14 066,57 3 060,61 | 1013632.14 |  | 3045,46 98,71
В том числе, металлоконструкции | [6 empty] | 30086.94 | 5974.18 | 10 753,56 1 548,69 | 1473.06 |  | 212,07 30,43
Нормативная трудоемкость | [11 empty] | 3514.52
Сметная зарплата | [7 empty] | 104532.03