## Локальная смета
МБОУ "СШО № 3 " по ул.Мира № 6 в г. Югорске
(наименование стройки)
ЛОКАЛЬНЫЙ СМЕТНЫЙ РАСЧЕТ № ЛСР 115.10-9-5
(локальная смета)
на Капитальный ремонт объекта МБОУ "Средняя образовательная школа № 3 " в г. Югорске "Пусконаладочные работы. Пожарная сигнализация."
(наименование работ и затрат, наименование объекта)
Основание: 115.10.ПИР - ИОС.5.С
|  |  | Сметная стоимость прочих _______________________________________________________________________________________________ | [5 empty] | ___________________________164,066 |  | тыс. руб.
|  |  | Средства на оплату труда _______________________________________________________________________________________________ | [5 empty] | ___________________________78,878 |  | тыс. руб.
|  |  | Сметная трудоемкость _______________________________________________________________________________________________ | [5 empty] | _______________________________________________________________________________________________2301,53 |  | чел.час
Составлен в ценах по состоянию на 2001 г.
№ пп | Обоснование | Наименование | Ед. изм. | Кол. | Стоимость единицы, руб. |  |  |  | Общая стоимость, руб. |  |  |  | Т/з осн. раб.на ед. | Т/з осн. раб. Всего | Т/з мех. на ед. | Т/з мех. Всего
[5 empty] | Всего | В том числе |  |  | Всего | В том числе
[6 empty] | Осн.З/п | Эк.Маш | З/пМех |  | Осн.З/п | Эк.Маш | З/пМех
1 | 2 | 3 | 4 | 5 | 6 | 7 | 8 | 9 | 10 | 11 | 12 | 13 | 14 | 15 | 16 | 17
Раздел 1. Пусконаладочные работы
1 | ТЕРп02-01-001-13 | Автоматизированные системы управления I категории технической сложности с количеством каналов: 320 НР (43114 руб.): 68% от ФОТ (63403 руб.) СП (25361 руб.): 40% от ФОТ (63403 руб.) | система | 1 | 90576 | 90576 |  |  | 90576 | 90576 |  |  | 1850 | 1850
2 | ТЕРп02-01-001-14 | Автоматизированные системы управления I категории технической сложности: за каждый канал св. 320 до 639 добавлять к норме 13 НР (10523 руб.): 68% от ФОТ (15475 руб.) СП (6190 руб.): 40% от ФОТ (15475 руб.) | канал | 87 | 254.1 | 254.1 |  |  | 22107 | 22107 |  |  | 5.19 | 451.53
Итого прямые затраты по разделу в ценах 2001г. | [8 empty] | 112683 | 112683 |  |  |  | 2301.53
Итого прямые затраты по разделу с учетом коэффициентов к итогам | [8 empty] | 78878 | 78878 |  |  |  | 2301.53
Накладные расходы | [8 empty] | 53637
Сметная прибыль | [8 empty] | 31551
Итоги по разделу 1 Пусконаладочные работы :
Пусконаладочные работы: 'вхолостую' - 80%, 'под нагрузкой' - 20% | [8 empty] | 164066 |  |  |  |  | 2301.53
Итого | [8 empty] | 164066 |  |  |  |  | 2301.53
В том числе:
ФОТ | [8 empty] | 78878
Накладные расходы | [8 empty] | 53637
Сметная прибыль | [8 empty] | 31551
Итого по разделу 1 Пусконаладочные работы | [8 empty] | 164066 |  |  |  |  | 2301.53
ИТОГИ ПО СМЕТЕ:
Итого прямые затраты по смете в ценах 2001г. | [8 empty] | 112683 | 112683 |  |  |  | 2301.53
Итого прямые затраты по смете с учетом коэффициентов к итогам | [8 empty] | 78878 | 78878 |  |  |  | 2301.53
Накладные расходы | [8 empty] | 53637
Сметная прибыль | [8 empty] | 31551
Итоги по смете:
Пусконаладочные работы: 'вхолостую' - 80%, 'под нагрузкой' - 20% | [8 empty] | 164066 |  |  |  |  | 2301.53
Итого | [8 empty] | 164066 |  |  |  |  | 2301.53
В том числе:
ФОТ | [8 empty] | 78878
Накладные расходы | [8 empty] | 53637
Сметная прибыль | [8 empty] | 31551
ВСЕГО по смете | [8 empty] | 164066 |  |  |  |  | 2301.53
Составил: ___________________________Чикишева Т.Н.
(должность, подпись, расшифровка)