## Локальная смета
ЧАСТЬ IV. Обоснование формирования начальной (максимальной) цены контракта.
Ссылка на нормативные акты.
Сметная стоимость определяется на основании следующих нормативных актов:
- МДС 81-35 2004;
- МДС 81-33 2004;
- МДС 81-25 2004;
Приложение к приказу Региональной службы по тарифам ХМАО-Югры от 01.07.2011 №42. Раздел 68 "Благоустройство"
ЛОКАЛЬНЫЙ СМЕТНЫЙ РАСЧЕТ
(локальная смета)
на | Реконструкция деткого игрового городка (МАФ) ПМК -5
(наименование работ и затрат, наименование объекта)
| Сметная стоимость строительных работ в текущих ценах с НДС _______________________________________________________________________________________________ |  | ___________________________27,698 |  | тыс. руб.
| Средства на оплату труда _______________________________________________________________________________________________ |  | ___________________________0,182 |  | тыс. руб.
| Сметная трудоемкость _______________________________________________________________________________________________ |  | _______________________________________________________________________________________________6,27 |  | чел.час
| Трудозатраты механизаторов _______________________________________________________________________________________________ |  | _______________________________________________________________________________________________0,29 |  | чел.час
Составлена в ценах 2001 г. - 7,385 тыс.руб.
№ пп | Шифр и номер позиции норматива | Наименование работ и затрат, единица измерения | Количество | Стоимость единицы, руб. |  |  | Общая стоимость, руб. |  |  |  | Затраты труда рабочих, чел.-ч, не занятых обслуживанием машин
|  |  |  | всего | эксплуатации машин | материалы | Всего | оплаты труда | эксплуатация машин | материалы
|  |  |  | оплаты труда | в т.ч. оплаты труда |  |  |  | в т.ч. оплаты труда |  | на единицу | всего
1 | 2 | 3 | 4 | 5 | 6 | 7 | 8 | 9 | 10 | 11 | 12 | 13
Раздел 1. ПМК - 5
Установка детского игрового оборудования
1 | ТЕР01-02-058-01 | Копание ям вручную без креплений для стоек и столбов без откосов глубиной до 0,7 м группа грунтов: 1 (100 м3 грунта) НР (7,1 руб.): 80% от ФОТ СП (3,99 руб.): 45% от ФОТ | 0.002 | 4436,31 4436,31 |  |  | 8.87 | 8.87 |  |  | 181 | 0.36
2 | ТЕР10-02-045-01 Применительно. | Сборка детского игрового оборудования: горка - Сборка: веранд (100 м2 пола) КОЭФ. К ПОЗИЦИИ: Новый коэффициент МАТ=0 к расх. НР (201,59 руб.): 118% от ФОТ СП (107,63 руб.): 63% от ФОТ | 0.0245 | 8982,38 6791,18 | 2191,2 181,75 |  | 220.07 | 166.39 | 53,68 4,45 |  | 237.62 | 5.82
3 | Прайс - лист "Детское игровое и спортивное оборудование и МАФ г.Москва" | Горка (пластик) Н=1,2 м (3,5х0,7х1,8) 25400,00/1,18/3,178=6773,26 (шт) | 1 | 6773.26 |  | 6773.26 | 6773.26 |  |  | 6773.26
4 | ТЕР06-01-001-01 | Устройство бетонной подготовки (100 м3 бетона, бутобетона и железобетона в деле) НР (2,71 руб.): 105% от ФОТ СП (1,68 руб.): 65% от ФОТ | 0.0005 | 13342,24 4411,80 | 2777,45 731,88 | 6152.99 | 6.67 | 2.21 | 1,39 0,37 | 3.07 | 180 | 0.09
5 | СЦМ-401-0006 | Бетон тяжелый, класс В 15 (М200) (м3) | 0.051 | 1027.59 |  | 1027.59 | 52.41 |  |  | 52.41
Итого прямые затраты по разделу в ценах 2001г. | [6 empty] | 7061.28 | 177.47 | 55,07 4,82 | 6828.74 |  | 6.27
Накладные расходы | [6 empty] | 211.4
Сметная прибыль | [6 empty] | 113.3
Итого по смете в ценах 2001 г. | [6 empty] | 7385.98 |  |  |  |  | 6.27
В том числе:
Материалы | [6 empty] | 6828.74
Машины и механизмы | [6 empty] | 55.07
ФОТ | [6 empty] | 182.29
С индексом удорожания - 7 385,98 * 3,178 | [6 empty] | 23472.64
Итого по разделу 1 ПМК - 5 | [6 empty] | 23472.64 |  |  |  |  | 6.27
ИТОГИ ПО СМЕТЕ:
Итого прямые затраты по смете в ценах 2001г. | [6 empty] | 7061.28 | 177.47 | 55,07 4,82 | 6828.74 |  | 6.27
Накладные расходы | [6 empty] | 211.4
Сметная прибыль | [6 empty] | 113.3
Итоги по смете:
Земляные работы, выполняемые ручным способом | [6 empty] | 19.96 |  |  |  |  | 0.36
Деревянные конструкции | [6 empty] | 7302.55 |  |  |  |  | 5.82
Бетонные и железобетонные монолитные конструкции в промышленном строительстве | [6 empty] | 63.47 |  |  |  |  | 0.09
Итого по смете в ценах 2001 г. | [6 empty] | 7385.98 |  |  |  |  | 6.27
В том числе:
Материалы | [6 empty] | 6828.74
Машины и механизмы | [6 empty] | 55.07
ФОТ | [6 empty] | 182.29
Накладные расходы | [6 empty] | 211.4
Сметная прибыль | [6 empty] | 113.3
С индексом удорожания - 7 385,98 * 3,178 | [6 empty] | 23472.64
НДС 18% | [6 empty] | 4225.08
ВСЕГО по смете в текущих ценах с НДС | [6 empty] | 27697.72 |  |  |  |  | 6.27
ЛОКАЛЬНЫЙ СМЕТНЫЙ РАСЧЕТ
(локальная смета)
на | Реконструкция деткого игрового городка (МАФ) по ул.Магистральная
(наименование работ и затрат, наименование объекта)
| Сметная стоимость строительных работ в текущих ценах с НДС_______________________________________________________________________________________________ |  | ___________________________62,302 |  | тыс. руб.
| Средства на оплату труда _______________________________________________________________________________________________ |  | ___________________________0,535 |  | тыс. руб.
| Сметная трудоемкость _______________________________________________________________________________________________ |  | _______________________________________________________________________________________________18,33 |  | чел.час
| Трудозатраты механизаторов _______________________________________________________________________________________________ |  | _______________________________________________________________________________________________0,85 |  | чел.час
Составлена в ценах 2001 г. - 14,666 тыс.руб.
№ пп | Шифр и номер позиции норматива | Наименование работ и затрат, единица измерения | Количество | Стоимость единицы, руб. |  |  | Общая стоимость, руб. |  |  |  | Затраты труда рабочих, чел.-ч, не занятых обслуживанием машин
|  |  |  | всего | эксплуатации машин | материалы | Всего | оплаты труда | эксплуатация машин | материалы
|  |  |  | оплаты труда | в т.ч. оплаты труда |  |  |  | в т.ч. оплаты труда |  | на единицу | всего
1 | 2 | 3 | 4 | 5 | 6 | 7 | 8 | 9 | 10 | 11 | 12 | 13
Раздел 1. Магистральная
Установка детского игрового оборудования
1 | ТЕР01-02-058-01 | Копание ям вручную без креплений для стоек и столбов без откосов глубиной до 0,7 м группа грунтов: 1 (100 м3 грунта) НР (11 руб.): 80% от ФОТ СП (6,19 руб.): 45% от ФОТ | 0.0031 | 4436,31 4436,31 |  |  | 13.75 | 13.75 |  |  | 181 | 0.56
2 | ТЕР10-02-045-01 Применительно. | Сборка детского игрового оборудования: горка - Сборка: веранд (100 м2 пола) КОЭФ. К ПОЗИЦИИ: Новый коэффициент МАТ=0 к расх. НР (607,23 руб.): 118% от ФОТ СП (324,2 руб.): 63% от ФОТ | 0.0738 | 8982,38 6791,18 | 2191,2 181,75 |  | 662.9 | 501.19 | 161,71 13,41 |  | 237.62 | 17.54
3 | Прайс - лист "Детское игровое и спортивное оборудование и МАФ г.Москва" | Горка (пластик) со счетами Н=0,9 м (4,1х1,8х2,0) 54700,00/1,18/3,6=12876,64 (шт) | 1 | 12876.64 |  | 12876.64 | 12876.64 |  |  | 12876.64
4 | ТЕР06-01-001-01 | Устройство бетонной подготовки (100 м3 бетона, бутобетона и железобетона в деле) НР (7,02 руб.): 105% от ФОТ СП (4,35 руб.): 65% от ФОТ | 0.0013 | 13342,24 4411,80 | 2777,45 731,88 | 6152.99 | 17.34 | 5.74 | 3,61 0,95 | 7.99 | 180 | 0.23
5 | СЦМ-401-0006 | Бетон тяжелый, класс В 15 (М200) (м3) | 0.132 | 1027.59 |  | 1027.59 | 135.64 |  |  | 135.64
Итого прямые затраты по разделу в ценах 2001г. | [6 empty] | 13706.27 | 520.68 | 165,32 14,36 | 13020.27 |  | 18.33
Накладные расходы | [6 empty] | 625.25
Сметная прибыль | [6 empty] | 334.74
Итого по смете в ценах 2001 г. | [6 empty] | 14666.26 |  |  |  |  | 18.33
В том числе:
Материалы | [6 empty] | 13020.27
Машины и механизмы | [6 empty] | 165.32
ФОТ | [6 empty] | 535.04
С индексом удорожания - 14 666,26 * 3,6 | [6 empty] | 52798.54
Итого по разделу 1 Магистральная | [6 empty] | 52798.54 |  |  |  |  | 18.33
ИТОГИ ПО СМЕТЕ:
Итого прямые затраты по смете в ценах 2001г. | [6 empty] | 13706.27 | 520.68 | 165,32 14,36 | 13020.27 |  | 18.33
Накладные расходы | [6 empty] | 625.25
Сметная прибыль | [6 empty] | 334.74
Итоги по смете:
Земляные работы, выполняемые ручным способом | [6 empty] | 30.94 |  |  |  |  | 0.56
Деревянные конструкции | [6 empty] | 14470.97 |  |  |  |  | 17.54
Бетонные и железобетонные монолитные конструкции в промышленном строительстве | [6 empty] | 164.35 |  |  |  |  | 0.23
Итого по смете в ценах 2001 г. | [6 empty] | 14666.26 |  |  |  |  | 18.33
В том числе:
Материалы | [6 empty] | 13020.27
Машины и механизмы | [6 empty] | 165.32
ФОТ | [6 empty] | 535.04
Накладные расходы | [6 empty] | 625.25
Сметная прибыль | [6 empty] | 334.74
С индексом удорожания - 14 666,26 * 3,6 | [6 empty] | 52798.54
НДС 18% | [6 empty] | 9503.74
ВСЕГО по смете в текущих ценах с НДС | [6 empty] | 62302.28 |  |  |  |  | 18.33
ЛОКАЛЬНЫЙ СМЕТНЫЙ РАСЧЕТ
(локальная смета)
на | Реконструкция деткого игрового городка (МАФ) по ул.Титова 9.
(наименование работ и затрат, наименование объекта)
| Сметная стоимость строительных работ в текущих ценах с НДС _______________________________________________________________________________________________ |  | ___________________________124,000 |  | тыс. руб.
| Средства на оплату труда _______________________________________________________________________________________________ |  | ___________________________1,596 |  | тыс. руб.
| Сметная трудоемкость _______________________________________________________________________________________________ |  | _______________________________________________________________________________________________54,74 |  | чел.час
| Трудозатраты механизаторов _______________________________________________________________________________________________ |  | _______________________________________________________________________________________________2,15 |  | чел.час
Составлена в ценах 2001 г. - 30,462 тыс.руб.
№ пп | Шифр и номер позиции норматива | Наименование работ и затрат, единица измерения | Количество | Стоимость единицы, руб. |  |  | Общая стоимость, руб. |  |  |  | Затраты труда рабочих, чел.-ч, не занятых обслуживанием машин
|  |  |  | всего | эксплуатации машин | материалы | Всего | оплаты труда | эксплуатация машин | материалы
|  |  |  | оплаты труда | в т.ч. оплаты труда |  |  |  | в т.ч. оплаты труда |  | на единицу | всего
1 | 2 | 3 | 4 | 5 | 6 | 7 | 8 | 9 | 10 | 11 | 12 | 13
Раздел 1. Титова 9
Установка детского игрового оборудования
1 | ТЕР01-02-058-01 | Копание ям вручную без креплений для стоек и столбов без откосов глубиной до 0,7 м группа грунтов: 1 (100 м3 грунта) НР (24,84 руб.): 80% от ФОТ СП (13,97 руб.): 45% от ФОТ | 0.007 | 4436,31 4436,31 |  |  | 31.05 | 31.05 |  |  | 181 | 1.27
2 | ТЕР10-02-045-01 Применительно. | Сборка детского игрового оборудования: горка - Сборка: веранд (100 м2 пола) КОЭФ. К ПОЗИЦИИ: Новый коэффициент МАТ=0 к расх. НР (1481,05 руб.): 118% от ФОТ СП (790,73 руб.): 63% от ФОТ | 0.18 | 8982,38 6791,18 | 2191,2 181,75 |  | 1616.83 | 1222.41 | 394,42 32,72 |  | 237.62 | 42.77
3 | Прайс - лист "Детское игровое и спортивное оборудование и МАФ г.Москва" | Игровой комплекс "Паровоз" (пластик) Горка Н=0,9 м (5,8х3,1х1,9) 78400,00/1,18/3,449642=19260,17 (шт) | 1 | 19260.17 |  | 19260.17 | 19260.17 |  |  | 19260.17
4 | Прайс - лист "Детское игровое и спортивное оборудование и МАФ г.Москва" | Деские счеты ПЛАСТИК (0,7х0,2х1,2) 7000,00/1,18/3,449642=1719,65 (шт) | 1 | 1719.65 |  | 1719.65 | 1719.65 |  |  | 1719.65
5 | ТЕР46-05-008-03 Применительно. | Мантаж качалки - Монтаж мелких металлоконструкций массой до 10 кг (1 т металлоконструкций) НР (323,3 руб.): 110% от ФОТ СП (205,74 руб.): 70% от ФОТ | 0.12 | 17347,3 2449,23 | 398.02 | 14500.05 | 2081.68 | 293.91 | 47.76 | 1740.01 | 84.69 | 10.16
6 | СЦМ-201-9005 | Конструкции металлические мелкие (т) | -0.12 | 14248.86 |  | 14248.86 | -1709.86 |  |  | -1709.86
7 | Прайс - лист "Детское игровое и спортивное оборудование и МАФ г.Москва" | Качалка балансир двойной (3,1х2,0х1,5) 17270,00/1,18/3,449642=4242,64 (шт) | 1 | 4242.64 |  | 4242.64 | 4242.64 |  |  | 4242.64
8 | ТЕР06-01-001-01 | Устройство бетонной подготовки (100 м3 бетона, бутобетона и железобетона в деле) НР (16,21 руб.): 105% от ФОТ СП (10,04 руб.): 65% от ФОТ | 0.003 | 13342,24 4411,80 | 2777,45 731,88 | 6152.99 | 40.03 | 13.24 | 8,33 2,20 | 18.46 | 180 | 0.54
9 | СЦМ-401-0006 | Бетон тяжелый, класс В 15 (М200) (м3) | 0.306 | 1027.59 |  | 1027.59 | 314.44 |  |  | 314.44
Итого прямые затраты по разделу в ценах 2001г. | [6 empty] | 27596.63 | 1560.61 | 450,51 34,92 | 25585.51 |  | 54.74
Накладные расходы | [6 empty] | 1845.4
Сметная прибыль | [6 empty] | 1020.48
Итого по смете в ценах 2001 г. | [6 empty] | 30462.51 |  |  |  |  | 54.74
В том числе:
Материалы | [6 empty] | 25585.51
Машины и механизмы | [6 empty] | 450.51
ФОТ | [6 empty] | 1595.53
С индексом удорожания - 30 462,51 * 3,449642 | [6 empty] | 105084.75
Итого по разделу 1 Титова 9 | [6 empty] | 105084.75 |  |  |  |  | 54.74
ИТОГИ ПО СМЕТЕ:
Итого прямые затраты по смете в ценах 2001г. | [6 empty] | 27596.63 | 1560.61 | 450,51 34,92 | 25585.51 |  | 54.74
Накладные расходы | [6 empty] | 1845.4
Сметная прибыль | [6 empty] | 1020.48
Итоги по смете:
Земляные работы, выполняемые ручным способом | [6 empty] | 69.86 |  |  |  |  | 1.27
Деревянные конструкции | [6 empty] | 24868.43 |  |  |  |  | 42.77
Работы по реконструкции зданий и сооружений (усиление и замена существующих конструкций, разборка и возведение отдельных конструктивных элементов) | [6 empty] | 5143.5 |  |  |  |  | 10.16
Бетонные и железобетонные монолитные конструкции в промышленном строительстве | [6 empty] | 380.72 |  |  |  |  | 0.54
Итого по смете в ценах 2001 г. | [6 empty] | 30462.51 |  |  |  |  | 54.74
В том числе:
Материалы | [6 empty] | 25585.51
Машины и механизмы | [6 empty] | 450.51
ФОТ | [6 empty] | 1595.53
Накладные расходы | [6 empty] | 1845.4
Сметная прибыль | [6 empty] | 1020.48
С индексом удорожания - 30 462,51 * 3,449642 | [6 empty] | 105084.75
НДС 18% | [6 empty] | 18915.25
ВСЕГО по смете в текущих ценах с НДС | [6 empty] | 124000 |  |  |  |  | 54.74