## Локальная смета
Приложение
к техническому заданию
ЛОКАЛЬНЫЙ СМЕТНЫЙ РАСЧЕТ
на | Выполнение работ по устройству тротуара по улице Вавилова (от Садовой до Менделеева) в г.Югорске
(наименование работ и затрат, наименование объекта)
| Средства на оплату труда _______________________________________________________________________________________________ |  | ___________________________1,219 |  | тыс. руб.
| Сметная трудоемкость _______________________________________________________________________________________________ |  | _______________________________________________________________________________________________43,24 |  | чел.час
Составлена в ценах 2001 г.
№ пп | Шифр и номер позиции норматива | Наименование работ и затрат, единица измерения | Количество | Стоимость единицы, руб. |  |  | Общая стоимость, руб. |  |  |  | Затраты труда рабочих, чел.-ч, не занятых обслуживанием машин
|  |  |  | всего | эксплуатации машин | материалы | Всего | оплаты труда | эксплуатация машин | материалы
|  |  |  | оплаты труда | в т.ч. оплаты труда |  |  |  | в т.ч. оплаты труда |  | на единицу | всего
1 | 2 | 3 | 4 | 5 | 6 | 7 | 8 | 9 | 10 | 11 | 12 | 13
Раздел 1. Устройство тротуара
1 | ТЕР01-02-027-02 | Планировка площадей: механизированным способом, группа грунтов 2 (1000 м2 спланированной площади) НР (3,69 руб.): 84% от ФОТ (4,39 руб.) СП (1,98 руб.): 45% от ФОТ (4,39 руб.) | 0.0945 | 272.7 | 272,7 46,46 |  | 25.77 |  | 25,77 4,39
2 | ТСЦ-408-0122 | Песок природный для строительных: работ средний (м3) | 16.38 | 78.47 |  | 78.47 | 1285.34 |  |  | 1285.34
3 | ТЕР27-04-001-04 | Устройство щебеночного основания (100 м3 материала основания (в плотном теле)) НР (205,46 руб.): 149% от ФОТ (137,89 руб.) СП (131 руб.): 95% от ФОТ (137,89 руб.) | 0.0945 | 6002,13 614,67 | 5370,03 844,39 | 17.43 | 567.2 | 58.09 | 507,47 79,80 | 1.64 | 24.19 | 2.29
4 | ТСЦ-408-0023 | Щебень из природного камня для строительных работ (м3) | 12.285 | 163.78 |  | 163.78 | 2012.04 |  |  | 2012.04
5 | ТЕР27-01-004-01 | Устройство выравнивающего слоя из пескоцементной смеси (1000 м2 основания или покрытия) НР (48,62 руб.): 149% от ФОТ (32,63 руб.) СП (31 руб.): 95% от ФОТ (32,63 руб.) | 0.0945 | 3335,11 252,42 | 565,44 92,93 | 2517.25 | 315.17 | 23.85 | 53,43 8,78 | 237.89 | 9.3 | 0.88
6 | ТСЦ-407-0028 | Смесь пескоцементная (м3) | 7.56 | 460.18 |  | 460.18 | 3478.96 |  |  | 3478.96
7 | ТЕР27-07-003-02 | Устройство бетонных плитных тротуаров с заполнением швов: песком (100 м2 тротуара) 4 042,83 = 11 893,83 - 100 x 78,51 НР (1555,83 руб.): 149% от ФОТ (1044,18 руб.) СП (991,97 руб.): 95% от ФОТ (1044,18 руб.) | 0.945 | 4042,83 1087,98 | 650,03 16,97 | 2304.82 | 3820.47 | 1028.14 | 614,28 16,04 | 2178.05 | 42.4 | 40.07
8 | Прайс-лист | Плита (шт) | 21 | 1260.42 |  | 1260.42 | 26468.82 |  |  | 26468.82
Итого прямые затраты по разделу в ценах 2001г. | [6 empty] | 37973.77 | 1110.08 | 1200,95 109,01 | 35662.74 |  | 43.24
Накладные расходы | [6 empty] | 1813.59
Сметная прибыль | [6 empty] | 1155.95
Итоги по разделу 1 Устройство тротуара :
Земляные работы, выполняемые по другим видам работ (подготовительным, сопутствующим, укрепительным) | [6 empty] | 31.44
Перевозка грузов автотранспортом | [6 empty] | 1285.34
Автомобильные дороги | [6 empty] | 9678.75 |  |  |  |  | 43.24
Материалы | [6 empty] | 29947.78
Итого | [6 empty] | 40943.31 |  |  |  |  | 43.24
В том числе:
Материалы | [6 empty] | 35662.74
Машины и механизмы | [6 empty] | 1200.95
ФОТ | [6 empty] | 1219.09
Накладные расходы | [6 empty] | 1813.59
Сметная прибыль | [6 empty] | 1155.95
Итого по разделу 1 Устройство тротуара | [6 empty] | 40943.31 |  |  |  |  | 43.24
ИТОГИ ПО СМЕТЕ:
Итого прямые затраты по смете в ценах 2001г. | [6 empty] | 37973.77 | 1110.08 | 1200,95 109,01 | 35662.74 |  | 43.24
Накладные расходы | [6 empty] | 1813.59
Сметная прибыль | [6 empty] | 1155.95
Итоги по смете:
Земляные работы, выполняемые по другим видам работ (подготовительным, сопутствующим, укрепительным) | [6 empty] | 31.44
Перевозка грузов автотранспортом | [6 empty] | 1285.34
Автомобильные дороги | [6 empty] | 9678.75 |  |  |  |  | 43.24
Материалы | [6 empty] | 29947.78
Итого | [6 empty] | 40943.31 |  |  |  |  | 43.24
В том числе:
Материалы | [6 empty] | 35662.74
Машины и механизмы | [6 empty] | 1200.95
ФОТ | [6 empty] | 1219.09
Накладные расходы | [6 empty] | 1813.59
Сметная прибыль | [6 empty] | 1155.95
индекс перевода в текущие цены
НДС 18%
ВСЕГО по смете