## Локальная смета
Обоснование формирования (начальной) максимальной цены контракта.
Ссылка на нормативные акты.
Сметная стоимость определяется на основании следующих нормативных актов:
МДС 81-35 2004;
МДС 81-33 2004;
МДС 81-25 2004;
Приложение №2 к приказу от 01.07.2011 №42 Региональной службы по тарифам «Индексы к элементам прямых затрат по видам строительно-монтажных работ к уровню цен, предусмотренным сметно-нормативной базой 2001 года. Наименование видов работ: Раздел 66. «Наружные инженерные сети»
Локальный сметный расчет
на | Замена сетей канализации жилого дома №5 кв.2 по пер.Спортивный
(наименование работ и затрат, наименование объекта)
Основание:дефектный акт
| Сметная стоимость строительных работ в текущих ценах с НДС _______________________________________________________________________________________________ |  | ___________________________99,874 |  | тыс.руб.
| Средства на оплату труда _______________________________________________________________________________________________ |  | ___________________________1,978 |  | тыс.руб.
| Сметная трудоемкость _______________________________________________________________________________________________ |  | _______________________________________________________________________________________________57,21 |  | чел.час
Составлена в ценах 2001 г. - 23,510 тыс.руб.
№ пп | Шифр и номер позиции норматива | Наименование работ и затрат, единица измерения | Количество | Стоимость единицы, руб. |  |  | Общая стоимость, руб. |  |  |  | Затраты труда рабочих, чел.-ч, не занятых обслуживанием машин
|  |  |  | всего | эксплуатации машин | материалы | Всего | оплаты труда | эксплуатация машин | материалы
|  |  |  | оплаты труда | в т.ч. оплаты труда |  |  |  | в т.ч. оплаты труда |  | на единицу | всего
1 | 2 | 3 | 4 | 5 | 6 | 7 | 8 | 9 | 10 | 11 | 12 | 13
Раздел 1. Сантехнические работы
1 | ТЕР01-01-057-01 | Рытье и засыпка траншей глубиной 2,3 м роторными экскаваторами для трубопроводов диаметром 1200-1400 мм, группа грунтов: 1 (1 км траншей) НР (106,79 руб.): 95% от ФОТ (112,41 руб.) СП (56,21 руб.): 50% от ФОТ (112,41 руб.) | 0.007 | 54558,24 12444,79 | 42113,45 3614,71 |  | 381.91 | 87.11 | 294,8 25,30 |  | 511.71 | 3.58
2 | ТЕР16-02-005-05 | Прокладка трубопроводов отопления и водоснабжения из стальных электросварных труб диаметром: 100 мм (100 м трубопровода) НР (208,23 руб.): 128% от ФОТ (162,68 руб.) СП (135,02 руб.): 83% от ФОТ (162,68 руб.) | 0.066 | 3015,43 2449,92 | 464,19 15,04 | 101.32 | 199.02 | 161.69 | 30,64 0,99 | 6.69 | 79.75 | 5.26
3 | СЦМ-103-0010 | Трубы стальные сварные водогазопроводные с резьбой черные легкие (неоцинкованные) диаметр условного прохода 100 мм, толщина стенки 4 мм (м) | 6.6 | 75.12 |  | 75.12 | 495.79 |  |  | 495.79
4 | ТЕР23-04-008-02 | Присоединение канализационных трубопроводов к существующей сети в грунтах: мокрых (1 врезка) НР (1263,99 руб.): 130% от ФОТ (972,3 руб.) СП (865,35 руб.): 89% от ФОТ (972,3 руб.) | 2 | 586,87 486,15 |  | 100.72 | 1173.74 | 972.3 |  | 201.44 | 17.01 | 34.02
5 | ТЕР22-01-011-20 | Укладка стальных водопроводных труб с гидравлическим испытанием диаметром: 1400 мм (1 км трубопровода) НР (949,99 руб.): 130% от ФОТ (730,76 руб.) СП (650,38 руб.): 89% от ФОТ (730,76 руб.) | 0.005 | 587751,89 93361,10 | 457627,16 52789,05 | 36763.63 | 2938.76 | 466.81 | 2288,14 263,95 | 183.81 | 2870 | 14.35
6 | СЦМ-103-0290 | Трубы стальные электросварные прямошовные и спирально-шовные больших диаметров группы А и Б с сопротивлением по разрыву 38 кгс/мм2 наружный диаметр 1420 мм толщина стенки 8 мм (м) | 5.02 | 2805.91 |  | 2805.91 | 14085.67 |  |  | 14085.67
Итого прямые затраты по разделу в ценах 2001г. | [6 empty] | 19274.89 | 1687.91 | 2613,58 290,24 | 14973.4 |  | 57.21
Накладные расходы | [6 empty] | 2529
Сметная прибыль | [6 empty] | 1706.95
Итого по смете в ценах 2001 г. | [6 empty] | 23510.84 |  |  |  |  | 57.21
В том числе:
Материалы | [6 empty] | 14973.4
Машины и механизмы | [6 empty] | 2613.58
ФОТ | [6 empty] | 1978.15
С индексом удорожания - 23 510,84 * 3,6 | [6 empty] | 84639.02
Итого по разделу 1 Сантехнические работы | [6 empty] | 84639.02 |  |  |  |  | 57.21
ИТОГИ ПО СМЕТЕ:
Итого прямые затраты по смете в ценах 2001г. | [6 empty] | 19274.89 | 1687.91 | 2613,58 290,24 | 14973.4 |  | 57.21
Накладные расходы | [6 empty] | 2529
Сметная прибыль | [6 empty] | 1706.95
Итоги по смете:
Земляные работы, выполняемые механизированным способом | [6 empty] | 544.91 |  |  |  |  | 3.58
Сантехнические работы - внутренние (трубопроводы, водопровод, канализация, отопление, газоснабжение, вентиляция и кондиционирование воздуха) | [6 empty] | 1038.06 |  |  |  |  | 5.26
Наружные сети водопровода, канализации, теплоснабжения, газопровода | [6 empty] | 21927.87 |  |  |  |  | 48.37
Итого по смете в ценах 2001 г. | [6 empty] | 23510.84 |  |  |  |  | 57.21
В том числе:
Материалы | [6 empty] | 14973.4
Машины и механизмы | [6 empty] | 2613.58
ФОТ | [6 empty] | 1978.15
Накладные расходы | [6 empty] | 2529
Сметная прибыль | [6 empty] | 1706.95
С индексом удорожания - 23 510,84 * 3,6 | [6 empty] | 84639.02
НДС 18% | [6 empty] | 15235.02
ВСЕГО по смете в текущих ценах с НДС | [6 empty] | 99874.04 |  |  |  |  | 57.21
Составил инженер ПТО: ___________________________
(должность, подпись, расшифровка)
Объёмы подтвердил: ___________________________
(должность, подпись, расшифровка)