## Sheet1
Приложение №1
к техническому заданию
ЛОКАЛЬНЫЙ СМЕТНЫЙ РАСЧЕТ
Монтаж ВЛ-0,4 кВ в г. Югорске от ул. Садовая до ул. Менделеева
[8 empty] | Норм. трудоемкость |  |  | 52.86 | чел/час
Составлена в ценах 2001 г. | [7 empty] | Сметная зар. плата |  |  | 1.609 | тыс.руб.
|  |  |  | Стоим.единицы, руб. |  |  | Общая стоимость, руб. |  |  |  | Затраты труда ра-
№ / № | Обоснование | Н а и м е н о в а н и е р а б о т | Кол - во | Всего | Экспл. |  |  | Основной | Экспл. |  | бочих, не занятых
| сметной | и з а т р а т |  |  | машин | Стоимость |  | заработ- | машин | Стоимость | обслуживанием ме-
п / п | стоимости |  |  | Основная | в т.ч. | мате- | Всего | ной | в т.ч. | мате- | ханизмов, чел - час
|  |  | [ед. изм.] | заработн. | заработн. | риалов |  | платы | заработн. | риалов | Обслуживающих мех
|  |  |  | плата | плата |  |  |  | платы |  | на един | всего
1 | 2 | 3 | 4 | 5 | 6 | 7 | 8 | 9 | 10 | 11 | 12 | 13
Раздел 1. Монтажные работы
1 | 33-04-008-03 | Подвеска изолированных проводов ВЛ 0,38 кВ c помощью механизмов НР=113%,СП=60% | 0.18 [км] | 3075,69 1006,87 | 1176,88 208,66 | 891.94 | 553.63 | 181.24 | 211,84 37,56 | 160.55 | 34,90 5,60 | 6,28 1,01
2 | 33-04-003-01 | Установка железобетонных опор ВЛ 0,38; 6-10 кВ с траверсами без приставок одностоечных НР=113%,СП=60% | 5 [опора] | 435,35 105,75 | 253,59 27,14 | 76.01 | 2176.75 | 528.75 | 1 267,95 135,70 | 380.05 | 3,80 0,78 | 19,00 3,90
3 | 08-03-595-03 | Светильник с ртутными лампами, включая установку ПРА, на трубчатых подвесах, длина подвеса до 2500 мм НР=100%,СП=65% | 0.05 [100 шт] | 44015,80 7538,30 | 8652,57 3541,88 | 27824.93 | 2200.8 | 376.92 | 432,63 177,09 | 1391.25 | 242,00 101,11 | 12,10 5,06
4 | 08-02-147-10 | Кабель до 35 кВ по установленным конструкциям и лоткам с креплением по всей длине, масса 1 м кабеля до 1 кг НР=100%,СП=65% | 0.25 [100 м] | 2948,89 532,05 | 1155,81 155,58 | 1261.03 | 737.22 | 133.01 | 288,95 38,90 | 315.26 | 17,60 4,43 | 4,40 1,11
Итого по разделу | [6 empty] | 5668.4 | 1219.92 | 2 201,37 389,25 | 2247.11 |  | 41,78 11,08
Накладные расходы [Н43=113% по поз.1-2, Н43=100% по поз.3-4] | [6 empty] | 1723.99
Итого с учетом накладных расходов | [6 empty] | 7392.39 | 1219.92 | 2 201,37 389,25 | 2247.11 |  | 41,78 11,08
Сметная прибыль [Н49=60% по поз.1-2, Н49=65% по поз.3-4] | [6 empty] | 1001.8
Всего по разделу | [6 empty] | 8394.19 | 1219.92 | 2 201,37 389,25 | 2247.11 |  | 41,78 11,08
Нормативная трудоемкость по разделу | [11 empty] | 52.86
Сметная зарплата по разделу | [7 empty] | 1609.17
Раздел 2. Материалы
5 | 403-1180 | Стойка железобетонная вибрированная для опор | 5 [шт] | 5877.79 |  | 5877.79 | 29388.95 |  |  | 29388.95
6 | Прайс-лист | Комплект промежуточной подвески | 4 [шт] | 54.31 |  | 54.31 | 217.24 |  |  | 217.24
7 | Прайс-лист | Зажим анкерный РА 54-1500 или эквивалент | 2 [шт] | 52.98 |  | 52.98 | 105.96 |  |  | 105.96
8 | Прайс-лист | Зажим прокалывающий Р3*95 или эквивалент | 6 [шт] | 31.26 |  | 31.26 | 187.56 |  |  | 187.56
9 | Прайс-лист | Зажим прокалывающий ЕР-95-13 или эквивалент | 15 [шт] | 39.6 |  | 39.6 | 594 |  |  | 594
10 | 101-2552 | Лента крепежная ЛК из оцинкованной стали | 6 [м] | 12.41 |  | 12.41 | 74.46 |  |  | 74.46
11 | Прайс-лист | Кабель ВВГ 3*1,5 | 25 [м] | 4.61 |  | 4.61 | 115.25 |  |  | 115.25
12 | Прайс-лист | СИП-2А сечением 4х16 мм2 | 180 [м] | 11.82 |  | 11.82 | 2127.6 |  |  | 2127.6
13 | Прайс-лист | Светильник РТУ 20-125-001 | 5 [шт] | 320.28 |  | 320.28 | 1601.4 |  |  | 1601.4
14 | 509-0677 | Лампы газоразрядные высокого давления типа ДНаТ 150 | 0.5 [10 шт] | 2966.35 |  | 2966.35 | 1483.18 |  |  | 1483.18
Итого по разделу | [6 empty] | 35895.6 |  |  | 35895.6
Итого с учетом накладных расходов | [6 empty] | 35895.6 |  |  | 35895.6
Всего по разделу | [6 empty] | 35895.6 |  |  | 35895.6
Итого в ценах 2001 г. | [6 empty] | 41564 | 1219.92 | 2 201,37 389,25 | 38142.71 |  | 41,78 11,08
ЛОКАЛЬНЫЙ СМЕТНЫЙ РАСЧЕТ
УСТАНОВКА СВЕТИЛЬНИКОВ ОТ ТП 3-2Н. (2 ЭТАП)
| Средства на оплату труда _______________________________________________________________________________________________ |  | ___________________________2,289 |  | тыс. руб.
| Сметная трудоемкость _______________________________________________________________________________________________ |  | _______________________________________________________________________________________________57,25 |  | чел.час
Составлена в ценах 2001г.
№ пп | Шифр и номер позиции норматива | Наименование работ и затрат, единица измерения | Количество | Стоимость единицы, руб. |  |  | Общая стоимость, руб. |  |  |  | Затраты труда рабочих, чел.-ч, не занятых обслуживанием машин
|  |  |  | всего | эксплуатации машин | материалы | Всего | оплаты труда | эксплуатация машин | материалы
|  |  |  | оплаты труда | в т.ч. оплаты труда |  |  |  | в т.ч. оплаты труда |  | на единицу | всего
1 | 2 | 3 | 4 | 5 | 6 | 7 | 8 | 9 | 10 | 11 | 12 | 13
Раздел 1. Установка светильников.
1 | ТЕР33-04-014-02 | Установка светильников: с лампами люминесцентными (1 светильник) 213,84 = 214,61 - 6E-5 x 8 601,32 - 0,01 x 25,20 НР (2586,57 руб.): 113% от ФОТ СП (1373,4 руб.): 60% от ФОТ | 25 | 213,84 63,73 | 150,11 27,83 |  | 5346,00 | 1593,25 | 3752,75 695,75 |  | 2,29 | 57,25
Материалы и арматура
2 | ТСЦ-509-1346 | Светильник ЖКУ 28-250, со стеклом (шт) | 25 | 539,67 |  | 539,67 | 13491,75 |  |  | 13491,75
3 | ТСЦ-509-0678 | Лампы газоразрядные высокого давления типа: ДНаТ 250-5 (10 шт.) | 2,5 | 3113,82 |  | 3113,82 | 7784,55 |  |  | 7784,55
4 | Прайс-лист | Провод ПВС 3х2,5 (м) | 125 | 8,05 |  | 8,05 | 1006,25 |  |  | 1006,25
5 | ТСЦ-201-8111 | Кронштейны (кг) | 175 | 11,54 |  | 11,54 | 2019,50 |  |  | 2019,50
6 | ТСЦ-201-0856 | Хомуты стальные (кг) | 10 | 14,54 |  | 14,54 | 145,40 |  |  | 145,40
7 | Прайс-лист | Монтажная лента IF 207 или эквивалент (уп) | 1 | 649,04 |  | 649,04 | 649,04 |  |  | 649,04
8 | Прайс-лист | Зажим прокалывающий ЕР 95-13 или эквивалент (шт) | 75 | 41,06 |  | 41,06 | 3079,50 |  |  | 3079,50
Итого прямые затраты по разделу в ценах 2001г. | [6 empty] | 33521,99 | 1593,25 | 3752,75 695,75 | 28175,99 |  | 57,25
Накладные расходы | [6 empty] | 2586,57
Сметная прибыль | [6 empty] | 1373,40
Итого по разделу Установка светильников. | [6 empty] | 37481,96 |  |  |  |  | 57,25
ИТОГИ ПО СМЕТЕ:
Итого прямые затраты по смете в ценах 2001г. | [6 empty] | 33521,99 | 1593,25 | 3752,75 695,75 | 28175,99 |  | 57,25
ЛОКАЛЬНЫЙ СМЕТНЫЙ РАСЧЕТ №4-1
Установка светильников от ТП 6-3Н. (4 этап)
[8 empty] | Норм. трудоемкость |  |  | 21.63 | чел/час
Составлена в ценах 2001 г. | [7 empty] | Сметная зар. плата |  |  | 0.641 | тыс.руб.
|  |  |  | Стоим.единицы, руб. |  |  | Общая стоимость, руб. |  |  |  | Затраты труда ра-
№ / № | Обоснование | Н а и м е н о в а н и е р а б о т | Кол - во | Всего | Экспл. |  |  | Основной | Экспл. |  | бочих, не занятых
| сметной | и з а т р а т |  |  | машин | Стоимость |  | заработ- | машин | Стоимость | обслуживанием ме-
п / п | стоимости |  |  | Основная | в т.ч. | мате- | Всего | ной | в т.ч. | мате- | ханизмов, чел - час
|  |  | [ед. изм.] | заработн. | заработн. | риалов |  | платы | заработн. | риалов | Обслуживающих мех
|  |  |  | плата | плата |  |  |  | платы |  | на един | всего
1 | 2 | 3 | 4 | 5 | 6 | 7 | 8 | 9 | 10 | 11 | 12 | 13
Раздел 1. Установка светильников
1 | 33-04-014-02 | Установка светильников с лампами люминесцентными НР=113%,СП=60% | 7 [светильник] | 214,61 63,73 | 150,11 27,83 | 0.77 | 1502.27 | 446.11 | 1 050,77 194,81 | 5.39 | 2,29 0,80 | 16,03 5,60
2 | 101-2349 | Смазка | -0.4 [кг] | 25.2 |  | 25.2 | -10.08 |  |  | -10.08
3 | 101-1745 | Бензин растворитель | -0.0024 [т] | 8601.32 |  | 8601.32 | -20.64 |  |  | -20.64
4 | 509-1346 | Светильник ЖКУ 28-250, со стеклом | 7 [шт] | 539.67 |  | 539.67 | 3777.69 |  |  | 3777.69
5 | 509-0678 | Лампы газоразрядные высокого давления типа ДНаТ 250-5 | 0.7 [10 шт] | 3113.82 |  | 3113.82 | 2179.67 |  |  | 2179.67
6 | Прайс-лист | Провод ПВС 3х2,5 мм2 | 34 [м] | 8.05 |  | 8.05 | 273.7 |  |  | 273.7
7 | 201-8111 | Кронштейны | 49 [кг] | 11.54 |  | 11.54 | 565.46 |  |  | 565.46
8 | 201-0856 | Хомуты стальные | 2.8 [кг] | 14.54 |  | 14.54 | 40.71 |  |  | 40.71
9 | Прайс-лист | Лента крепления стальная 20х0,7 мм IF 207 или эквивалент (1 уп) | 0.5 [упаковка] | 649.04 |  | 649.04 | 324.52 |  |  | 324.52
10 | Прайс-лист | Зажим прокалывающий ЕР-95-13 или эквивалент (шт) | 21 [шт] | 41.06 |  | 41.06 | 862.26 |  |  | 862.26
Итого по разделу | [6 empty] | 9495.56 | 446.11 | 1 050,77 194,81 | 7998.68 |  | 16,03 5,60
Накладные расходы [Н43=113% по поз.1] | [6 empty] | 724.24
Итого с учетом накладных расходов | [6 empty] | 10219.8 | 446.11 | 1 050,77 194,81 | 7998.68 |  | 16,03 5,60
Сметная прибыль [Н49=60% по поз.1] | [6 empty] | 384.55
Всего по разделу | [6 empty] | 10604.35 | 446.11 | 1 050,77 194,81 | 7998.68 |  | 16,03 5,60
Нормативная трудоемкость по разделу | [11 empty] | 21.63
Сметная зарплата по разделу | [7 empty] | 640.92
Итого в ценах 2001 г. | [6 empty] | 9495.56 | 446.11 | 1 050,77 194,81 | 7998.68 |  | 16,03 5,60
ЛОКАЛЬНЫЙ СМЕТНЫЙ РАСЧЕТ №3-2
Установка светильников от ТП 6-6. (3 этап)
[8 empty] | Норм. трудоемкость |  |  | 52.53 | чел/час
Составлена в ценах 2001 г. | [7 empty] | Сметная зар. плата |  |  | 1.557 | тыс.руб.
|  |  |  | Стоим.единицы, руб. |  |  | Общая стоимость, руб. |  |  |  | Затраты труда ра-
№ / № | Обоснование | Н а и м е н о в а н и е р а б о т | Кол - во | Всего | Экспл. |  |  | Основной | Экспл. |  | бочих, не занятых
| сметной | и з а т р а т |  |  | машин | Стоимость |  | заработ- | машин | Стоимость | обслуживанием ме-
п / п | стоимости |  |  | Основная | в т.ч. | мате- | Всего | ной | в т.ч. | мате- | ханизмов, чел - час
|  |  | [ед. изм.] | заработн. | заработн. | риалов |  | платы | заработн. | риалов | Обслуживающих мех
|  |  |  | плата | плата |  |  |  | платы |  | на един | всего
1 | 2 | 3 | 4 | 5 | 6 | 7 | 8 | 9 | 10 | 11 | 12 | 13
Раздел 1. Установка светильников
1 | 33-04-014-02 | Установка светильников с лампами люминесцентными НР=113%,СП=60% | 17 [светильник] | 214,61 63,73 | 150,11 27,83 | 0.77 | 3648.37 | 1083.41 | 2 551,87 473,11 | 13.09 | 2,29 0,80 | 38,93 13,60
2 | 101-2349 | Смазка | -0.4 [кг] | 25.2 |  | 25.2 | -10.08 |  |  | -10.08
3 | 101-1745 | Бензин растворитель | -0.0024 [т] | 8601.32 |  | 8601.32 | -20.64 |  |  | -20.64
4 | 509-1346 | Светильник ЖКУ 28-250, со стеклом | 17 [шт] | 539.67 |  | 539.67 | 9174.39 |  |  | 9174.39
5 | 509-0678 | Лампы газоразрядные высокого давления типа ДНаТ 250-5 | 1.7 [10 шт] | 3113.82 |  | 3113.82 | 5293.49 |  |  | 5293.49
6 | Прайс-лист | Провод ПВС 3х2,5 мм2 | 80 [м] | 8.05 |  | 8.05 | 644 |  |  | 644
7 | 201-8111 | Кронштейны | 119 [кг] | 11.54 |  | 11.54 | 1373.26 |  |  | 1373.26
8 | 201-0856 | Хомуты стальные | 6.8 [кг] | 14.54 |  | 14.54 | 98.87 |  |  | 98.87
9 | Прайс-лист | Лента крепления стальная 20х0,7 мм IF 207 или эквивалент (1 уп) СМ=2450/3.199/1.18=649.04 | 1 [упаковка] | 649.04 |  | 649.04 | 649.04 |  |  | 649.04
10 | Прайс-лист | Зажим прокалывающий ЕР-95-13 или эквивалент (шт) СМ=155/3.199/1.18=41.06 | 51 [шт] | 41.06 |  | 41.06 | 2094.06 |  |  | 2094.06
Итого по разделу | [6 empty] | 22944.76 | 1083.41 | 2 551,87 473,11 | 19309.48 |  | 38,93 13,60
Накладные расходы [Н43=113% по поз.1] | [6 empty] | 1758.87
Итого с учетом накладных расходов | [6 empty] | 24703.63 | 1083.41 | 2 551,87 473,11 | 19309.48 |  | 38,93 13,60
Сметная прибыль [Н49=60% по поз.1] | [6 empty] | 933.91
Всего по разделу | [6 empty] | 25637.54 | 1083.41 | 2 551,87 473,11 | 19309.48 |  | 38,93 13,60
Нормативная трудоемкость по разделу | [11 empty] | 52.53
Сметная зарплата по разделу | [7 empty] | 1556.52
Итого в ценах 2001 г. | [6 empty] | 22944.76 | 1083.41 | 2 551,87 473,11 | 19309.48 |  | 38,93 13,60
ЛОКАЛЬНЫЙ СМЕТНЫЙ РАСЧЕТ
УСТАНОВКА СВЕТИЛЬНИКОВ ОТ ТП 3-1Н. (2 ЭТАП)
| Средства на оплату труда _______________________________________________________________________________________________ |  | ___________________________0,916 |  | тыс. руб.
| Сметная трудоемкость _______________________________________________________________________________________________ |  | _______________________________________________________________________________________________22,9 |  | чел.час
Составлена в ценах 2001г.
№ пп | Шифр и номер позиции норматива | Наименование работ и затрат, единица измерения | Количество | Стоимость единицы, руб. |  |  | Общая стоимость, руб. |  |  |  | Затраты труда рабочих, чел.-ч, не занятых обслуживанием машин
|  |  |  | всего | эксплуатации машин | материалы | Всего | оплаты труда | эксплуатация машин | материалы
|  |  |  | оплаты труда | в т.ч. оплаты труда |  |  |  | в т.ч. оплаты труда |  | на единицу | всего
1 | 2 | 3 | 4 | 5 | 6 | 7 | 8 | 9 | 10 | 11 | 12 | 13
Раздел 1. Установка светильников.
1 | ТЕР33-04-014-02 | Установка светильников: с лампами люминесцентными (1 светильник) 213,84 = 214,61 - 6E-5 x 8 601,32 - 0,01 x 25,20 НР (1034,63 руб.): 113% от ФОТ СП (549,36 руб.): 60% от ФОТ | 10 | 213,84 63,73 | 150,11 27,83 |  | 2138,40 | 637,30 | 1501,10 278,30 |  | 2,29 | 22,9
Материалы и арматура
2 | ТСЦ-509-1346 | Светильник ЖКУ 28-250, со стеклом (шт) | 10 | 539,67 |  | 539,67 | 5396,70 |  |  | 5396,70
3 | ТСЦ-509-0678 | Лампы газоразрядные высокого давления типа: ДНаТ 250-5 (10 шт.) | 1 | 3113,82 |  | 3113,82 | 3113,82 |  |  | 3113,82
4 | Прайс-лист | Провод ПВС 3х2,5 (м) | 50 | 8,05 |  | 8,05 | 402,50 |  |  | 402,50
5 | ТСЦ-201-8111 | Кронштейны (кг) | 70 | 11,54 |  | 11,54 | 807,80 |  |  | 807,80
6 | ТСЦ-201-0856 | Хомуты стальные (кг) | 4 | 14,54 |  | 14,54 | 58,16 |  |  | 58,16
7 | Прайс-лист | Монтажная лента IF 207 или эквивалент (уп) | 0,5 | 649,04 |  | 649,04 | 324,52 |  |  | 324,52
8 | Прайс-лист | Зажим прокалывающий ЕР 95-13 или эквивалент (шт) | 30 | 41,06 |  | 41,06 | 1231,80 |  |  | 1231,80
Итого прямые затраты по разделу в ценах 2001г. | [6 empty] | 13473,70 | 637,30 | 1501,10 278,30 | 11335,30 |  | 22,9
Накладные расходы | [6 empty] | 1034,63
Сметная прибыль | [6 empty] | 549,36
Итого по разделу 1 Установка светильников. | [6 empty] | 15057,69 |  |  |  |  | 22,9
ИТОГИ ПО СМЕТЕ:
Итого прямые затраты по смете в ценах 2001г. | [6 empty] | 13473,70 | 637,30 | 1501,10 278,30 | 11335,30 |  | 22,9
Накладные расходы | [6 empty] | 1034,63
Сметная прибыль | [6 empty] | 549,36
Итоги по смете:
Линии электропередачи | [6 empty] | 3722,39 |  |  |  |  | 22,9
Материалы | [6 empty] | 11335,30
Итого в ценах 2001г. | [6 empty] | 15057,69 |  |  |  |  | 22,9
ЛОКАЛЬНЫЙ СМЕТНЫЙ РАСЧЕТ №3-1
Установка светильников от ТП 3-4. (3 этап)
[8 empty] | Норм. трудоемкость |  |  | 123.6 | чел/час
Составлена в ценах 2001 г. | [7 empty] | Сметная зар. плата |  |  | 3.662 | тыс.руб.
|  |  |  | Стоим.единицы, руб. |  |  | Общая стоимость, руб. |  |  |  | Затраты труда ра-
№ / № | Обоснование | Н а и м е н о в а н и е р а б о т | Кол - во | Всего | Экспл. |  |  | Основной | Экспл. |  | бочих, не занятых
| сметной | и з а т р а т |  |  | машин | Стоимость |  | заработ- | машин | Стоимость | обслуживанием ме-
п / п | стоимости |  |  | Основная | в т.ч. | мате- | Всего | ной | в т.ч. | мате- | ханизмов, чел - час
|  |  | [ед. изм.] | заработн. | заработн. | риалов |  | платы | заработн. | риалов | Обслуживающих мех
|  |  |  | плата | плата |  |  |  | платы |  | на един | всего
1 | 2 | 3 | 4 | 5 | 6 | 7 | 8 | 9 | 10 | 11 | 12 | 13
Раздел 1. Установка светильников
1 | 33-04-014-02 | Установка светильников с лампами люминесцентными НР=113%,СП=60% | 40 [светильник] | 214,61 63,73 | 150,11 27,83 | 0.77 | 8584.4 | 2549.2 | 6 004,40 1 113,20 | 30.8 | 2,29 0,80 | 91,60 32,00
2 | 101-2349 | Смазка | -0.4 [кг] | 25.2 |  | 25.2 | -10.08 |  |  | -10.08
3 | 101-1745 | Бензин растворитель | -0.0024 [т] | 8601.32 |  | 8601.32 | -20.64 |  |  | -20.64
4 | 509-1346 | Светильник ЖКУ 28-250, со стеклом | 40 [шт] | 539.67 |  | 539.67 | 21586.8 |  |  | 21586.8
5 | 509-0678 | Лампы газоразрядные высокого давления типа ДНаТ 250-5 | 0.4 [10 шт] | 3113.82 |  | 3113.82 | 1245.53 |  |  | 1245.53
6 | Прайс-лист | Провод ПВС 3х2,5 мм2 | 180 [м] | 8.05 |  | 8.05 | 1449 |  |  | 1449
7 | 201-8111 | Кронштейны | 280 [кг] | 11.54 |  | 11.54 | 3231.2 |  |  | 3231.2
8 | 201-0856 | Хомуты стальные | 16 [кг] | 14.54 |  | 14.54 | 232.64 |  |  | 232.64
9 | Прайс-лист | Лента крепления стальная 20х0,7 мм IF 207 или эквивалент (1 уп) | 2 [упаковка] | 649.04 |  | 649.04 | 1298.08 |  |  | 1298.08
10 | Прайс-лист | Зажим прокалывающий ЕР-95-13 или эквивалент (шт) | 120 [шт] | 41.06 |  | 41.06 | 4927.2 |  |  | 4927.2
Итого по разделу | [6 empty] | 42524.13 | 2549.2 | 6 004,40 1 113,20 | 33970.53 |  | 91,60 32,00
Накладные расходы [Н43=113% по поз.1] | [6 empty] | 4138.51
Итого с учетом накладных расходов | [6 empty] | 46662.64 | 2549.2 | 6 004,40 1 113,20 | 33970.53 |  | 91,60 32,00
Сметная прибыль [Н49=60% по поз.1] | [6 empty] | 2197.44
Всего по разделу | [6 empty] | 48860.08 | 2549.2 | 6 004,40 1 113,20 | 33970.53 |  | 91,60 32,00
Нормативная трудоемкость по разделу | [11 empty] | 123.6
Сметная зарплата по разделу | [7 empty] | 3662.4
Итого в ценах 2001 г. | [6 empty] | 42524.13 | 2549.2 | 6 004,40 1 113,20 | 33970.53 |  | 91,60 32,00
ЛОКАЛЬНЫЙ СМЕТНЫЙ РАСЧЕТ №4-2
Установка светильников от ТП 6-4Н. (4 этап)
[8 empty] | Норм. трудоемкость |  |  | 114.33 | чел/час
Составлена в ценах 2001 г. | [7 empty] | Сметная зар. плата |  |  | 3.388 | тыс.руб.
|  |  |  | Стоим.единицы, руб. |  |  | Общая стоимость, руб. |  |  |  | Затраты труда ра-
№ / № | Обоснование | Н а и м е н о в а н и е р а б о т | Кол - во | Всего | Экспл. |  |  | Основной | Экспл. |  | бочих, не занятых
| сметной | и з а т р а т |  |  | машин | Стоимость |  | заработ- | машин | Стоимость | обслуживанием ме-
п / п | стоимости |  |  | Основная | в т.ч. | мате- | Всего | ной | в т.ч. | мате- | ханизмов, чел - час
|  |  | [ед. изм.] | заработн. | заработн. | риалов |  | платы | заработн. | риалов | Обслуживающих мех
|  |  |  | плата | плата |  |  |  | платы |  | на един | всего
1 | 2 | 3 | 4 | 5 | 6 | 7 | 8 | 9 | 10 | 11 | 12 | 13
Раздел 1. Установка светильников
1 | 33-04-014-02 | Установка светильников с лампами люминесцентными НР=113%,СП=60% | 37 [светильник] | 214,61 63,73 | 150,11 27,83 | 0.77 | 7940.57 | 2358.01 | 5 554,07 1 029,71 | 28.49 | 2,29 0,80 | 84,73 29,60
2 | 101-2349 | Смазка | -0.4 [кг] | 25.2 |  | 25.2 | -10.08 |  |  | -10.08
3 | 101-1745 | Бензин растворитель | -0.0024 [т] | 8601.32 |  | 8601.32 | -20.64 |  |  | -20.64
4 | 509-1346 | Светильник ЖКУ 28-250, со стеклом | 37 [шт] | 539.67 |  | 539.67 | 19967.79 |  |  | 19967.79
5 | 509-0678 | Лампы газоразрядные высокого давления типа ДНаТ 250-5 | 3.7 [10 шт] | 3113.82 |  | 3113.82 | 11521.13 |  |  | 11521.13
6 | Прайс-лист | Провод ПВС 3х2,5 мм2 | 180 [м] | 8.05 |  | 8.05 | 1449 |  |  | 1449
7 | 201-8111 | Кронштейны | 259 [кг] | 11.54 |  | 11.54 | 2988.86 |  |  | 2988.86
8 | 201-0856 | Хомуты стальные | 14.8 [кг] | 14.54 |  | 14.54 | 215.19 |  |  | 215.19
9 | Прайс-лист | Лента крепления стальная 20х0,7 мм IF 207 или эквивалент (1 уп) | 1.5 [упаковка] | 649.04 |  | 649.04 | 973.56 |  |  | 973.56
10 | Прайс-лист | Зажим прокалывающий ЕР-95-13 или эквивалент (шт) | 111 [шт] | 41.06 |  | 41.06 | 4557.66 |  |  | 4557.66
Итого по разделу | [6 empty] | 49583.04 | 2358.01 | 5 554,07 1 029,71 | 41670.96 |  | 84,73 29,60
Накладные расходы [Н43=113% по поз.1] | [6 empty] | 3828.12
Итого с учетом накладных расходов | [6 empty] | 53411.16 | 2358.01 | 5 554,07 1 029,71 | 41670.96 |  | 84,73 29,60
Сметная прибыль [Н49=60% по поз.1] | [6 empty] | 2032.63
Всего по разделу | [6 empty] | 55443.79 | 2358.01 | 5 554,07 1 029,71 | 41670.96 |  | 84,73 29,60
Нормативная трудоемкость по разделу | [11 empty] | 114.33
Сметная зарплата по разделу | [7 empty] | 3387.72
Итого в ценах 2001 г. | [6 empty] | 49583.04 | 2358.01 | 5 554,07 1 029,71 | 41670.96 |  | 84,73 29,60