## Локальная смета
МБОУ "СОШ № 3 " по ул.Мира № 6 в г. Югорске
ЛОКАЛЬНАЯ СМЕТА №115.10-4
на Капитальный ремонт объекта МБОУ "Средняя образовательная школа № 3 " в г. Югорске "Отопление ,вентиляция и кондиционирование воздуха, тепловые сети" - Система отопления
(наименование работ и затрат, наименование объекта)
Основание: 115.10.ПИР - ИОС.5.С
|  |  | Сметная стоимость _______________________________________________________________________________________________ | [5 empty] | ___________________________1293,467 |  | тыс. руб.
|  |  | строительных работ _______________________________________________________________________________________________ | [5 empty] | _______________________________________________________________________________________________1083,418 |  | тыс. руб.
|  |  | монтажных работ _______________________________________________________________________________________________ | [5 empty] | _______________________________________________________________________________________________3,116 |  | тыс. руб.
|  |  | оборудования _______________________________________________________________________________________________ | [5 empty] | _______________________________________________________________________________________________206,933 |  | тыс. руб.
|  |  | Средства на оплату труда _______________________________________________________________________________________________ | [5 empty] | ___________________________97,419 |  | тыс. руб.
|  |  | Сметная трудоемкость _______________________________________________________________________________________________ | [5 empty] | _______________________________________________________________________________________________3214,2 |  | чел.час
Составлен в ценах по состоянию на 2001 г.
№ пп | Обоснование | Наименование | Ед. изм. | Кол. | Стоимость единицы, руб. |  |  |  | Общая стоимость, руб. |  |  |  | Т/з осн. раб.на ед. | Т/з осн. раб. Всего | Т/з мех. на ед. | Т/з мех. Всего
[5 empty] | Всего | В том числе |  |  | Всего | В том числе
[6 empty] | Осн.З/п | Эк.Маш | З/пМех |  | Осн.З/п | Эк.Маш | З/пМех
1 | 2 | 3 | 4 | 5 | 6 | 7 | 8 | 9 | 10 | 11 | 12 | 13 | 14 | 15 | 16 | 17
Раздел 1. Отопление
1 | ТЕР16-02-001-02 | Прокладка трубопроводов отопления из стальных водогазопроводных неоцинкованных труб диаметром: 20 мм НР (28433 руб.): 134%*0,9 от ФОТ (23576 руб.) СП (16633 руб.): 83%*0,85 от ФОТ (23576 руб.) | 100 м трубопровода | 20.4 | 1140.11 | 998.33 | 92.61 | 6.1 | 23258 | 20366 | 1889 | 124 | 32.97 | 672.59 | 0.5 | 10.2
2 | СЦМ-300-9240 | Крепления | кг | 204 | 7.06 |  |  |  | 1440
3 | СЦМ-300-0881 | Узлы укрупненные монтажные (трубопроводы) из стальных водо-газопроводных неоцинкованных труб с гильзами для систем отопления, диаметром 15 мм | м | 1323 | 32.1 |  |  |  | 42468
4 | СЦМ-300-0882 | Узлы укрупненные монтажные (трубопроводы) из стальных водо-газопроводных неоцинкованных труб с гильзами для систем отопления, диаметром 20 мм | м | 717 | 34.74 |  |  |  | 24909
5 | ТЕР16-02-001-04 | Прокладка трубопроводов отопления из стальных водогазопроводных неоцинкованных труб диаметром: 32 мм НР (2663 руб.): 134%*0,9 от ФОТ (2208 руб.) СП (1558 руб.): 83%*0,85 от ФОТ (2208 руб.) | 100 м трубопровода | 1.91 | 1141.8 | 998.33 | 92.61 | 6.1 | 2181 | 1907 | 177 | 12 | 32.97 | 62.97 | 0.5 | 0.96
6 | СЦМ-300-9240 | Крепления | кг | 19.1 | 7.06 |  |  |  | 135
7 | СЦМ-300-0884 | Узлы укрупненные монтажные (трубопроводы) из стальных водо-газопроводных неоцинкованных труб с гильзами для систем отопления, диаметром 32 мм | м | 191 | 53.12 |  |  |  | 10146
8 | ТЕР16-02-001-03 | Прокладка трубопроводов отопления из стальных водогазопроводных неоцинкованных труб диаметром: 25 мм НР (3443 руб.): 134%*0,9 от ФОТ (2855 руб.) СП (2014 руб.): 83%*0,85 от ФОТ (2855 руб.) | 100 м трубопровода | 2.47 | 1140.72 | 998.33 | 92.61 | 6.1 | 2818 | 2466 | 229 | 15 | 32.97 | 81.44 | 0.5 | 1.24
9 | СЦМ-300-9240 | Крепления | кг | 24.7 | 7.06 |  |  |  | 174
10 | СЦМ-300-0883 | Узлы укрупненные монтажные (трубопроводы) из стальных водо-газопроводных неоцинкованных труб с гильзами для систем отопления, диаметром 25 мм | м | 247 | 43.51 |  |  |  | 10747
11 | ТЕР16-02-001-05 | Прокладка трубопроводов отопления из стальных водогазопроводных неоцинкованных труб диаметром: 40 мм НР (1046 руб.): 134%*0,9 от ФОТ (867 руб.) СП (612 руб.): 83%*0,85 от ФОТ (867 руб.) | 100 м трубопровода | 0.75 | 1143.35 | 998.33 | 92.61 | 6.1 | 858 | 749 | 69 | 5 | 32.97 | 24.73 | 0.5 | 0.38
12 | СЦМ-300-9240 | Крепления | кг | 7.5 | 7.06 |  |  |  | 53
13 | СЦМ-300-0885 | Узлы укрупненные монтажные (трубопроводы) из стальных водо-газопроводных неоцинкованных труб с гильзами для систем отопления, диаметром 40 мм | м | 75 | 64.73 |  |  |  | 4855
14 | ТЕР16-02-001-06 | Прокладка трубопроводов отопления из стальных водогазопроводных неоцинкованных труб диаметром: 50 мм НР (968 руб.): 134%*0,9 от ФОТ (803 руб.) СП (567 руб.): 83%*0,85 от ФОТ (803 руб.) | 100 м трубопровода | 0.56 | 1491.86 | 1239.06 | 178.77 | 7.73 | 835 | 694 | 100 | 4 | 40.92 | 22.92 | 1 | 0.56
15 | СЦМ-300-9240 | Крепления | кг | 5.6 | 7.06 |  |  |  | 40
16 | СЦМ-300-0886 | Узлы укрупненные монтажные (трубопроводы) из стальных водо-газопроводных неоцинкованных труб с гильзами для систем отопления, диаметром 50 мм | м | 56 | 77.3 |  |  |  | 4329
17 | ТЕР16-02-005-07 | Прокладка трубопроводов отопления и водоснабжения из стальных электросварных труб диаметром: 150 мм НР (193 руб.): 134%*0,9 от ФОТ (160 руб.) СП (113 руб.): 83%*0,85 от ФОТ (160 руб.) | 100 м трубопровода | 0.04 | 4367.06 | 3455.12 | 605.52 | 26.43 | 175 | 138 | 24 | 1 | 115.44 | 4.62 | 2.21 | 0.09
18 | СЦМ-300-9240 | Крепления | кг | 0.4 | 7.06 |  |  |  | 3
19 | СЦМ-103-0175 | Трубы стальные электросварные прямошовные со снятой фаской диаметром от 20 до 377 мм из стали наружный диаметр 159 мм толщина стенки 4 мм | м | 4 | 144.34 |  |  |  | 577
20 | ТЕР16-02-005-04 | Прокладка трубопроводов отопления и водоснабжения из стальных электросварных труб диаметром: 80 мм НР (5507 руб.): 134%*0,9 от ФОТ (4566 руб.) СП (3221 руб.): 83%*0,85 от ФОТ (4566 руб.) | 100 м трубопровода | 1.61 | 3037.36 | 2449.92 | 464.19 | 15.05 | 4890 | 3944 | 747 | 24 | 79.75 | 128.4 | 1.77 | 2.85
21 | СЦМ-300-9240 | Крепления | кг | 16.1 | 7.06 |  |  |  | 114
22 | СЦМ-103-0153 | Трубы стальные электросварные прямошовные со снятой фаской диаметром от 20 до 377 мм из стали наружный диаметр 89 мм толщина стенки 3.0 мм | м | 123 | 54.7 |  |  |  | 6728
23 | СЦМ-103-0142 | Трубы стальные электросварные прямошовные со снятой фаской диаметром от 20 до 377 мм из стали наружный диаметр 76 мм толщина стенки 3.0 мм | м | 38 | 45.67 |  |  |  | 1735
24 | ТЕР16-02-005-06 | Прокладка трубопроводов отопления и водоснабжения из стальных электросварных труб диаметром: 125 мм НР (2994 руб.): 134%*0,9 от ФОТ (2483 руб.) СП (1752 руб.): 83%*0,85 от ФОТ (2483 руб.) | 100 м трубопровода | 0.62 | 4373.37 | 3455.12 | 630.39 | 26.43 | 2711 | 2142 | 391 | 16 | 115.44 | 71.57 | 2.21 | 1.37
25 | СЦМ-300-9240 | Крепления | кг | 6.2 | 7.06 |  |  |  | 44
26 | СЦМ-103-0023 | Трубы стальные сварные водогазопроводные с резьбой черные обыкновенные (неоцинкованные) диаметр условного прохода 125 мм, толщина стенки 4,5 мм | м | 62 | 104.44 |  |  |  | 6475
27 | ТЕР16-05-001-01 | Установка вентилей, задвижек, затворов, клапанов обратных, кранов проходных на трубопроводах из стальных труб диаметром: до 25 мм НР (2914 руб.): 134%*0,9 от ФОТ (2416 руб.) СП (1704 руб.): 83%*0,85 от ФОТ (2416 руб.) | 1 шт | 50 | 65.05 | 42.01 | 6.93 |  | 3253 | 2101 | 347 |  | 1.47 | 73.5 | 0.01 | 0.5
28 | ТЕР16-05-001-01 | Установка вентилей, задвижек, затворов, клапанов обратных, кранов проходных на трубопроводах из стальных труб диаметром: до 25 мм НР (2914 руб.): 134%*0,9 от ФОТ (2416 руб.) СП (1704 руб.): 83%*0,85 от ФОТ (2416 руб.) | 1 шт | 50 | 65.05 | 42.01 | 6.93 |  | 3253 | 2101 | 347 |  | 1.47 | 73.5 | 0.01 | 0.5
29 | ТЕР18-10-001-01 | Установка конвекторов с терморегулятором НР (15843 руб.): 134%*0,9 от ФОТ (13137 руб.) СП (9268 руб.): 83%*0,85 от ФОТ (13137 руб.) | 100 кВт | 4.1591 | 3172.43 | 2711.04 | 402.38 | 33.02 | 13194 | 11275 | 1674 | 137 | 96 | 399.27 | 2.81 | 11.69
30 | ТЕР18-03-004-08 | Установка регистров из стальных труб сварных диаметром нитки: 100 мм НР (21 руб.): 134%*0,9 от ФОТ (17 руб.) СП (12 руб.): 83%*0,85 от ФОТ (17 руб.) | 100 м труб нитки регистра | 0.02 | 26454.19 | 744.51 | 177.73 | 5.69 | 529 | 15 | 4 |  | 26.05 | 0.52 | 0.98 | 0.02
31 | ТЕР18-07-001-05 | Установка кранов воздушных НР (497 руб.): 134%*0,9 от ФОТ (412 руб.) СП (291 руб.): 83%*0,85 от ФОТ (412 руб.) | 1 комплект | 93 | 4.79 | 3.85 |  |  | 445 | 358 |  |  | 0.12 | 11.16
32 | СЦМ-300-9230-1 | Краны Маевского | шт | 93 | 6.61 |  |  |  | 615
33 | ТЕР13-03-002-04 | Огрунтовка металлических поверхностей за один раз: грунтовкой НР (257 руб.): 95%*0,9 от ФОТ (300 руб.) СП (179 руб.): 70%*0,85 от ФОТ (300 руб.) | 100 м2 окрашиваемой поверхности | 1.47 | 743.28 | 177.51 | 14.93 | 0.3 | 1093 | 261 | 22 |  | 5.31 | 7.81 | 0.02 | 0.03
34 | ТЕР13-03-004-23 | Окраска металлических огрунтованных поверхностей: краской серебристой НР (119 руб.): 95%*0,9 от ФОТ (139 руб.) СП (83 руб.): 70%*0,85 от ФОТ (139 руб.) | 100 м2 окрашиваемой поверхности | 1.47 | 545.04 | 82.31 | 19.48 | 0.3 | 801 | 121 | 29 |  | 2.88 | 4.23 | 0.03 | 0.04
35 | ТЕР26-01-010-02 | Изоляция трубопроводов: матами из стеклянного штапельного волокна НР (8810 руб.): 105%*0,9 от ФОТ (9323 руб.) СП (5547 руб.): 70%*0,85 от ФОТ (9323 руб.) | 1 м3 изоляции | 14 | 1434.54 | 579.07 | 71.76 |  | 20084 | 8107 | 1005 |  | 18.85 | 263.9 | 0.41 | 5.74
36 | СЦМ-104-9131-2 | Маты минераловатные на синтетическом связующем толщ.100мм | м3 | 17.36 | 549.27 |  |  |  | 9535
37 | ТЕР26-01-054-03 | Оклеивание поверхности изоляции: тканями стеклянными, хлопчатобумажными на клеях ПВА НР (5194 руб.): 105%*0,9 от ФОТ (5496 руб.) СП (3270 руб.): 70%*0,85 от ФОТ (5496 руб.) | 100 м2 поверхности покрытия изоляции | 3.99 | 2501.62 | 1197.68 | 55.7 |  | 9981 | 4779 | 222 |  | 44 | 175.56 | 0.3 | 1.2
38 | СЦМ-101-2100 | Полотно холстопрошивное стекловолокнистое ХПС-Т-5;10 м2 | 10м2 | 39.9 | 94.46 |  |  |  | 3769
39 | ТЕР16-07-003-01 | Врезки в действующие внутренние сети трубопроводов отопления и водоснабжения диаметром: 15 мм НР (2506 руб.): 134%*0,9 от ФОТ (2078 руб.) СП (1466 руб.): 83%*0,85 от ФОТ (2078 руб.) | 1 врезка | 13 | 161.95 | 139.02 | 10.43 |  | 2105 | 1807 | 136 |  | 4.46 | 57.98 | 0.01 | 0.13
40 | ТЕР16-07-003-02 | Врезки в действующие внутренние сети трубопроводов отопления и водоснабжения диаметром: 20 мм НР (6170 руб.): 134%*0,9 от ФОТ (5116 руб.) СП (3609 руб.): 83%*0,85 от ФОТ (5116 руб.) | 1 врезка | 32 | 164.24 | 139.02 | 10.43 |  | 5256 | 4449 | 334 |  | 4.46 | 142.72 | 0.01 | 0.32
41 | ТЕР16-07-003-04 | Врезки в действующие внутренние сети трубопроводов отопления и водоснабжения диаметром: 32 мм НР (3085 руб.): 134%*0,9 от ФОТ (2558 руб.) СП (1805 руб.): 83%*0,85 от ФОТ (2558 руб.) | 1 врезка | 16 | 172.31 | 139.02 | 10.43 |  | 2757 | 2224 | 167 |  | 4.46 | 71.36 | 0.01 | 0.16
42 | ТЕР16-07-003-06 | Врезки в действующие внутренние сети трубопроводов отопления и водоснабжения диаметром: 50 мм НР (2166 руб.): 134%*0,9 от ФОТ (1796 руб.) СП (1267 руб.): 83%*0,85 от ФОТ (1796 руб.) | 1 врезка | 8 | 238.98 | 194.7 | 14.45 | 0.41 | 1912 | 1558 | 116 | 3 | 6.43 | 51.44 | 0.02 | 0.16
43 | ТЕР16-07-003-07 | Врезки в действующие внутренние сети трубопроводов отопления и водоснабжения диаметром: 80 мм НР (631 руб.): 134%*0,9 от ФОТ (523 руб.) СП (369 руб.): 83%*0,85 от ФОТ (523 руб.) | 1 врезка | 2 | 310.12 | 225.89 | 26.42 | 0.82 | 620 | 452 | 53 | 2 | 7.46 | 14.92 | 0.03 | 0.06
44 | ТЕР16-07-005-01 | Гидравлическое испытание трубопроводов систем отопления, водопровода и горячего водоснабжения диаметром: до 50 мм НР (6627 руб.): 134%*0,9 от ФОТ (5495 руб.) СП (3877 руб.): 83%*0,85 от ФОТ (5495 руб.) | 100 м трубопровода | 26.09 | 277.56 | 183.12 | 89.92 |  | 7242 | 4778 | 2346 |  | 5.01 | 130.71
45 | ТЕР16-07-005-02 | Гидравлическое испытание трубопроводов систем отопления, водопровода и горячего водоснабжения диаметром: до 100 мм НР (566 руб.): 134%*0,9 от ФОТ (469 руб.) СП (331 руб.): 83%*0,85 от ФОТ (469 руб.) | 100 м трубопровода | 2.23 | 284.37 | 183.12 | 89.93 |  | 634 | 408 | 201 |  | 5.01 | 11.17
Итого прямые затраты по разделу в ценах 2001г. | [8 empty] | 239776 | 77200 | 10629 | 343 |  | 2558.99 |  | 38.2
Итого прямые затраты по разделу с учетом коэффициентов к итогам | [8 empty] | 254014 | 88780 | 13287 | 429 |  | 2942.84 |  | 38.2
Накладные расходы | [8 empty] | 103564
Сметная прибыль | [8 empty] | 61250
Итоги по разделу 1 Отопление :
Сантехнические работы - внутренние (трубопроводы, водопровод, канализация, отопление, газоснабжение, вентиляция и кондиционирование воздуха) | [8 empty] | 232211 |  |  |  |  | 2423.61 |  | 31.19
Кровли | [8 empty] | 30822
Металлические конструкции в сельском хозяйстве | [8 empty] | 98069
Защита строительных конструкций и оборудования от коррозии | [8 empty] | 2600 |  |  |  |  | 13.85 |  | 0.07
Теплоизоляционные работы | [8 empty] | 55126 |  |  |  |  | 505.38 |  | 6.94
Итого | [8 empty] | 418828 |  |  |  |  | 2942.84 |  | 38.2
В том числе:
Материалы | [8 empty] | 151947
Машины и механизмы | [8 empty] | 13287
ФОТ | [8 empty] | 89209
Накладные расходы | [8 empty] | 103564
Сметная прибыль | [8 empty] | 61250
Итого по разделу 1 Отопление | [8 empty] | 418828 |  |  |  |  | 2942.84 |  | 38.2
Раздел 2. Тепловой пункт
46 | ТЕР18-06-002-06 | Установка грязевиков наружным диаметром патрубков: до 159 мм НР (681 руб.): 134%*0,9 от ФОТ (565 руб.) СП (399 руб.): 83%*0,85 от ФОТ (565 руб.) | 1 шт. | 2 | 3366.54 | 243.94 | 40.59 | 1.63 | 6733 | 488 | 81 | 3 | 8.34 | 16.68 | 0.07 | 0.14
47 | ТЕР18-06-007-09 | Установка фильтров диаметром: 150 мм НР (438 руб.): 134%*0,9 от ФОТ (363 руб.) СП (256 руб.): 83%*0,85 от ФОТ (363 руб.) | 10 фильтров | 0.2 | 19520.69 | 1543.23 | 637.08 | 30.9 | 3904 | 309 | 127 | 6 | 52.76 | 10.55 | 1.99 | 0.4
48 | ТЕР18-07-001-04 | Установка термометров в оправе прямых и угловых НР (76 руб.): 134%*0,9 от ФОТ (63 руб.) СП (44 руб.): 83%*0,85 от ФОТ (63 руб.) | 1 комплект | 6 | 10.55 | 9.17 |  |  | 63 | 55 |  |  | 0.31 | 1.86
49 | СЦМ-300-9340-17 | Термометры технические прямые ртутные до 200 град. 103 мм | шт. | 6 | 211.69 |  |  |  | 1270
50 | СЦМ-300-9340-19 | Оправы для термометра прямые 103 мм. | шт. | 6 | 210.25 |  |  |  | 1262
51 | ТЕР18-07-001-03 | Установка манометров: с трехходовым краном и трубкой-сифоном НР (185 руб.): 134%*0,9 от ФОТ (153 руб.) СП (108 руб.): 83%*0,85 от ФОТ (153 руб.) | 1 комплект | 14 | 10.46 | 9.52 |  |  | 146 | 133 |  |  | 0.31 | 4.34
52 | СЦМ-300-9340-23 | Манометры МП-4У 10 кг/см | шт. | 14 | 282.9 |  |  |  | 3961
53 | СЦМ-300-9230-54 | Краны 11Б12бк Д.= 15 мм РУ= 1,6МПа трехходовые | шт | 14 | 64.3 |  |  |  | 900
54 | ТЕР18-07-001-05 | Установка кранов воздушных НР (11 руб.): 134%*0,9 от ФОТ (9 руб.) СП (6 руб.): 83%*0,85 от ФОТ (9 руб.) | 1 комплект | 2 | 4.79 | 3.85 |  |  | 10 | 8 |  |  | 0.12 | 0.24
55 | СЦМ-300-9230-1 | Краны Маевского | шт | 2 | 6.61 |  |  |  | 13
56 | ТЕР18-05-001-01 | Установка насосов центробежных с электродвигателем массой агрегата: до 0.1 т НР (1155 руб.): 134%*0,9 от ФОТ (958 руб.) СП (676 руб.): 83%*0,85 от ФОТ (958 руб.) | 1 насос | 2 | 1195.99 | 414.47 | 24.3 | 2.03 | 2392 | 829 | 49 | 4 | 14.17 | 28.34 | 0.08 | 0.16
57 | ТЕР18-05-002-02 | Установка вставок виброизолирующих к насосам давлением 1 МПа, диаметром: 150 мм НР (116 руб.): 134%*0,9 от ФОТ (96 руб.) СП (68 руб.): 83%*0,85 от ФОТ (96 руб.) | 10 вставок | 0.1 | 4735.23 | 832.16 | 184.95 | 8.95 | 474 | 83 | 18 | 1 | 28.45 | 2.85 | 0.42 | 0.04
58 | СЦМ-300-0610 | Секторы управления дроссель-клапанами из сортовой стали | шт | 1 | 6.34 |  |  |  | 6
59 | ТЕР16-05-001-05 | Установка вентилей, задвижек, затворов, клапанов обратных, кранов проходных на трубопроводах из стальных труб диаметром: до 150 мм НР (538 руб.): 134%*0,9 от ФОТ (446 руб.) СП (315 руб.): 83%*0,85 от ФОТ (446 руб.) | 1 шт | 2 | 283.44 | 192.06 | 28.92 | 1.62 | 567 | 384 | 58 | 3 | 6.72 | 13.44 | 0.09 | 0.18
60 | СЦМ-300-9170-17 | Клапаны 19Ч21БР д. 150мм РУ=1,6 МПа | шт | 2 | 373.8 |  |  |  | 748
61 | ТЕР16-05-001-03 | Установка вентилей, задвижек, затворов, клапанов обратных, кранов проходных на трубопроводах из стальных труб диаметром: до 100 мм НР (116 руб.): 134%*0,9 от ФОТ (96 руб.) СП (68 руб.): 83%*0,85 от ФОТ (96 руб.) | 1 шт | 1 | 127.85 | 83.17 | 16.61 | 0.82 | 128 | 83 | 17 | 1 | 2.91 | 2.91 | 0.04 | 0.04
62 | СЦМ-300-9170-16 | Клапаны 19Ч21БР д. 100мм РУ=1,6 МПа | шт | 1 | 288.36 |  |  |  | 288
63 | ТЕР16-05-001-02 | Установка вентилей, задвижек, затворов, клапанов обратных, кранов проходных на трубопроводах из стальных труб диаметром: до 50 мм НР (58 руб.): 134%*0,9 от ФОТ (48 руб.) СП (34 руб.): 83%*0,85 от ФОТ (48 руб.) | 1 шт | 1 | 65.11 | 42.01 | 8.62 |  | 65 | 42 | 9 |  | 1.47 | 1.47 | 0.02 | 0.02
64 | СЦМ-300-9170-14 | Клапаны 19Ч21БР д. 50 мм РУ=1,6 МПа | шт | 1 | 129.05 |  |  |  | 129
65 | ТЕР16-05-001-01 | Установка вентилей, задвижек, затворов, клапанов обратных, кранов проходных на трубопроводах из стальных труб диаметром: до 25 мм НР (292 руб.): 134%*0,9 от ФОТ (242 руб.) СП (171 руб.): 83%*0,85 от ФОТ (242 руб.) | 1 шт | 5 | 65.05 | 42.01 | 6.93 |  | 325 | 210 | 35 |  | 1.47 | 7.35 | 0.01 | 0.05
66 | ТЕР16-05-001-02 | Установка вентилей, задвижек, затворов, клапанов обратных, кранов проходных на трубопроводах из стальных труб диаметром: до 50 мм НР (233 руб.): 134%*0,9 от ФОТ (193 руб.) СП (136 руб.): 83%*0,85 от ФОТ (193 руб.) | 1 шт | 4 | 65.11 | 42.01 | 8.62 |  | 260 | 168 | 34 |  | 1.47 | 5.88 | 0.02 | 0.08
67 | ТЕР16-05-001-03 | Установка вентилей, задвижек, затворов, клапанов обратных, кранов проходных на трубопроводах из стальных труб диаметром: до 100 мм НР (351 руб.): 134%*0,9 от ФОТ (291 руб.) СП (205 руб.): 83%*0,85 от ФОТ (291 руб.) | 1 шт | 3 | 127.85 | 83.17 | 16.61 | 0.82 | 384 | 250 | 50 | 2 | 2.91 | 8.73 | 0.04 | 0.12
68 | ТЕР16-05-001-05 | Установка вентилей, задвижек, затворов, клапанов обратных, кранов проходных на трубопроводах из стальных труб диаметром: до 150 мм НР (1614 руб.): 134%*0,9 от ФОТ (1338 руб.) СП (944 руб.): 83%*0,85 от ФОТ (1338 руб.) | 1 шт | 6 | 283.44 | 192.06 | 28.92 | 1.62 | 1701 | 1152 | 174 | 10 | 6.72 | 40.32 | 0.09 | 0.54
69 | ТЕРм11-02-002-04 | Приборы, устанавливаемые на фланцевых соединениях, масса, кг, до: 10 НР (108 руб.): 84% от ФОТ (128 руб.) СП (77 руб.): 60% от ФОТ (128 руб.) | шт. | 1 | 131.02 | 128.42 |  |  | 131 | 128 |  |  | 4.12 | 4.12
70 | Прайс-лист | Регулятор давления газа диаметром 50 мм УРРД-М или эквивалент | шт. | 1 | 2953.26 |  |  |  | 2953
71 | ТЕРр65-17-02 | Установка заглушек на трубопроводах диаметром до: 150 мм НР (94 руб.): 108% от ФОТ (87 руб.) СП (52 руб.): 60% от ФОТ (87 руб.) | 100 шт. заглушек | 0.02 | 6681.9 | 3794.4 | 16.89 | 6.89 | 134 | 76 |  |  | 136 | 2.72 | 0.1
72 | ТЕР09-03-039-04 | Монтаж опорных конструкций: подвесок и хомутов для крепления трубопроводов внутри зданий и сооружений НР (168 руб.): 95%*0,9 от ФОТ (197 руб.) СП (142 руб.): 85%*0,85 от ФОТ (197 руб.) | 1 т конструкций | 0.05552 | 3738.85 | 3075.05 | 121.9 | 4.88 | 208 | 171 | 7 |  | 108.89 | 6.05 | 0.31 | 0.02
73 | СЦМ-201-9002 | Конструкции стальные | т | 0.05552 | 15701.47 |  |  |  | 872
74 | ТЕР16-02-001-02 | Прокладка трубопроводов отопления из стальных водогазопроводных неоцинкованных труб диаметром: 20 мм НР (90 руб.): 134%*0,9 от ФОТ (75 руб.) СП (53 руб.): 83%*0,85 от ФОТ (75 руб.) | 100 м трубопровода | 0.065 | 1140.11 | 998.33 | 92.61 | 6.1 | 74 | 65 | 6 |  | 32.97 | 2.14 | 0.5 | 0.03
75 | СЦМ-300-9240 | Крепления | кг | 0.65 | 7.06 |  |  |  | 5
76 | СЦМ-300-0881 | Узлы укрупненные монтажные (трубопроводы) из стальных водо-газопроводных неоцинкованных труб с гильзами для систем отопления, диаметром 15 мм | м | 5 | 32.1 |  |  |  | 161
77 | СЦМ-300-0882 | Узлы укрупненные монтажные (трубопроводы) из стальных водо-газопроводных неоцинкованных труб с гильзами для систем отопления, диаметром 20 мм | м | 1.5 | 34.74 |  |  |  | 52
78 | ТЕР16-02-004-01 | Прокладка трубопроводов отопления и газоснабжения из стальных бесшовных труб диаметром: 50 мм НР (183 руб.): 134%*0,9 от ФОТ (152 руб.) СП (107 руб.): 83%*0,85 от ФОТ (152 руб.) | 100 м трубопровода | 0.07 | 2194.91 | 1868.7 | 267.72 | 7.73 | 154 | 131 | 19 | 1 | 60.83 | 4.26 | 1.06 | 0.07
79 | СЦМ-103-9010-11 | Трубы стальные бесшовные, горячедеформированные со снятой фаской из стали марок 15, 20, 25 наружный диаметр 45 мм толщина стенки 2,5 мм | м | 6 | 26.12 |  |  |  | 157
80 | СЦМ-103-0138 | Трубы стальные электросварные прямошовные со снятой фаской диаметром от 20 до 377 мм из стали марок БСт2кп-БСт4кп и БСт2пс-БСт4пс наружный диаметр 57 мм толщина стенки 3 мм | м | 1 | 33.25 |  |  |  | 33
81 | ТЕР16-02-004-03 | Прокладка трубопроводов отопления и газоснабжения из стальных бесшовных труб диаметром: 80 мм НР (68 руб.): 134%*0,9 от ФОТ (56 руб.) СП (40 руб.): 83%*0,85 от ФОТ (56 руб.) | 100 м трубопровода | 0.02 | 3037.36 | 2449.92 | 464.19 | 15.05 | 61 | 49 | 9 |  | 79.75 | 1.6 | 1.77 | 0.04
82 | СЦМ-103-0160 | Трубы стальные электросварные прямошовные со снятой фаской диаметром от 20 до 377 мм из стали марок БСт2кп-БСт4кп и БСт2пс-БСт4пс наружный диаметр 108 мм толщина стенки 3.5 мм | м | 2 | 74.92 |  |  |  | 150
83 | ТЕР16-02-004-04 | Прокладка трубопроводов отопления и газоснабжения из стальных бесшовных труб диаметром: 100 мм НР (34 руб.): 134%*0,9 от ФОТ (28 руб.) СП (20 руб.): 83%*0,85 от ФОТ (28 руб.) | 100 м трубопровода | 0.01 | 3047.07 | 2449.92 | 464.19 | 15.05 | 30 | 24 | 5 |  | 79.75 | 0.8 | 1.77 | 0.02
84 | СЦМ-103-0153 | Трубы стальные электросварные прямошовные со снятой фаской диаметром от 20 до 377 мм из стали марок БСт2кп-БСт4кп и БСт2пс-БСт4пс наружный диаметр 89 мм толщина стенки 3.0 мм | м | 1 | 54.7 |  |  |  | 55
85 | ТЕР16-02-004-06 | Прокладка трубопроводов отопления и газоснабжения из стальных бесшовных труб диаметром: 150 мм НР (386 руб.): 134%*0,9 от ФОТ (320 руб.) СП (226 руб.): 83%*0,85 от ФОТ (320 руб.) | 100 м трубопровода | 0.08 | 4367.06 | 3455.12 | 605.52 | 26.43 | 349 | 276 | 48 | 2 | 115.44 | 9.24 | 2.21 | 0.18
86 | СЦМ-103-0175 | Трубы стальные электросварные прямошовные со снятой фаской диаметром от 20 до 377 мм из стали марок БСт2кп-БСт4кп и БСт2пс-БСт4пс наружный диаметр 159 мм толщина стенки 4 мм | м | 8 | 144.34 |  |  |  | 1155
87 | ТЕР22-03-001-05 | Установка фасонных частей стальных сварных диаметром: 100-250 мм НР (526 руб.): 137%*0,9 от ФОТ (427 руб.) СП (323 руб.): 89%*0,85 от ФОТ (427 руб.) | 1 т фасонных частей | 0.022 | 52685.46 | 12308.7 | 23482.82 | 4194.49 | 1159 | 271 | 517 | 92 | 353.8 | 7.78 | 105.35 | 2.32
88 | ТЕР13-03-002-04 | Огрунтовка металлических поверхностей за один раз: грунтовкой НР (12 руб.): 95%*0,9 от ФОТ (14 руб.) СП (8 руб.): 70%*0,85 от ФОТ (14 руб.) | 100 м2 окрашиваемой поверхности | 0.07 | 743.28 | 177.51 | 14.93 | 0.3 | 52 | 12 | 1 |  | 5.31 | 0.37 | 0.02
89 | ТЕР13-03-004-23 | Окраска металлических огрунтованных поверхностей: краской серебристой НР (6 руб.): 95%*0,9 от ФОТ (7 руб.) СП (4 руб.): 70%*0,85 от ФОТ (7 руб.) | 100 м2 окрашиваемой поверхности | 0.07 | 545.04 | 82.31 | 19.48 | 0.3 | 38 | 6 | 1 |  | 2.88 | 0.2 | 0.03
90 | ТЕР26-01-010-02 | Изоляция трубопроводов: матами из стеклянного штапельного волокна НР (629 руб.): 105%*0,9 от ФОТ (666 руб.) СП (396 руб.): 70%*0,85 от ФОТ (666 руб.) | 1 м3 изоляции | 1 | 1434.54 | 579.07 | 71.76 |  | 1435 | 579 | 72 |  | 18.85 | 18.85 | 0.41 | 0.41
91 | СЦМ-104-9131-2 | Маты минераловатные на синтетическом связующем толщ.100мм | м3 | 1.65 | 549.27 |  |  |  | 906
92 | ТЕР26-01-054-03 | Оклеивание поверхности изоляции: тканями стеклянными, хлопчатобумажными на клеях ПВА НР (182 руб.): 105%*0,9 от ФОТ (193 руб.) СП (115 руб.): 70%*0,85 от ФОТ (193 руб.) | 100 м2 поверхности покрытия изоляции | 0.14 | 2501.62 | 1197.68 | 55.7 |  | 350 | 168 | 8 |  | 44 | 6.16 | 0.3 | 0.04
93 | СЦМ-101-2100 | Полотно холстопрошивное стекловолокнистое ХПС-Т-5;10 м2 | 10м2 | 1.4 | 94.46 |  |  |  | 132
Итого прямые затраты по разделу в ценах 2001г. | [8 empty] | 36535 | 6150 | 1345 | 125 |  | 209.25 |  | 4.9
Итого прямые затраты по разделу с учетом коэффициентов к итогам | [8 empty] | 37776 | 7054 | 1682 | 156 |  | 240.03 |  | 4.9
Накладные расходы | [8 empty] | 8348
Сметная прибыль | [8 empty] | 4991
Итоги по разделу 2 Тепловой пункт :
Итого Строительные работы | [8 empty] | 47846 |  |  |  |  | 235.91 |  | 4.9
Итого Монтажные работы | [8 empty] | 316 |  |  |  |  | 4.12
Итого Оборудование | [8 empty] | 2953
Итого | [8 empty] | 51115 |  |  |  |  | 240.03 |  | 4.9
В том числе:
Материалы | [8 empty] | 26087
Машины и механизмы | [8 empty] | 1682
ФОТ | [8 empty] | 7210
Оборудование | [8 empty] | 2953
Накладные расходы | [8 empty] | 8348
Сметная прибыль | [8 empty] | 4991
Итого по разделу 2 Тепловой пункт | [8 empty] | 51115 |  |  |  |  | 240.03 |  | 4.9
Раздел 3. Приборы учета и устройства для автоматического регулирования
94 | ТЕРм11-02-022-01 | Ротаметр показывающий, диаметр условного прохода до 10 мм; счетчик, диаметр условного прохода до 40 мм, устанавливаемые на резьбовых (муфтовых) соединениях НР (82 руб.): 84% от ФОТ (98 руб.) СП (59 руб.): 60% от ФОТ (98 руб.) | шт. | 3 | 28.39 | 28.39 |  |  | 85 | 85 |  |  | 1.03 | 3.09
95 | ТЕРм11-02-001-01 | Приборы, устанавливаемые на резьбовых соединениях, масса, кг, до: 1,5 НР (31 руб.): 84% от ФОТ (37 руб.) СП (22 руб.): 60% от ФОТ (37 руб.) | шт. | 1 | 33.18 | 32.11 |  |  | 33 | 32 |  |  | 1.03 | 1.03
96 | ТЕРм11-01-002-01 | Конструкции для установки исполнительных механизмов, устанавливаемые на стене, масса, кг, до: 20 НР (90 руб.): 84% от ФОТ (107 руб.) СП (64 руб.): 60% от ФОТ (107 руб.) | шт. | 1 | 412.64 | 70.13 | 79.1 | 21.18 | 413 | 70 | 79 | 21 | 2.25 | 2.25 | 0.01 | 0.01
97 | ТЕРм11-02-002-01 | Приборы, устанавливаемые на фланцевых соединениях, масса, кг, до: 1,5 НР (496 руб.): 84% от ФОТ (591 руб.) СП (355 руб.): 60% от ФОТ (591 руб.) | шт. | 8 | 66.19 | 64.21 |  |  | 530 | 514 |  |  | 2.06 | 16.48
98 | ТЕРм11-02-002-02 | Приборы, устанавливаемые на фланцевых соединениях, масса, кг, до: 5 НР (92 руб.): 84% от ФОТ (110 руб.) СП (66 руб.): 60% от ФОТ (110 руб.) | шт. | 1 | 98.29 | 96 |  |  | 98 | 96 |  |  | 3.08 | 3.08
99 | ТЕРм11-05-001-01 | Механизм исполнительный, масса, кг, до: 20 НР (26 руб.): 84% от ФОТ (31 руб.) СП (19 руб.): 60% от ФОТ (31 руб.) | шт. | 1 | 82.33 | 15.81 | 58.63 | 9.95 | 82 | 16 | 59 | 10 | 0.59 | 0.59 | 0.25 | 0.25
100 | ТЕР16-02-005-05 | Прокладка трубопроводов отопления и водоснабжения из стальных электросварных труб диаметром: 100 мм КОЭФ. К ПОЗИЦИИ: ОЗП=1,15; ЭМ=1,25 к расх.; ЗПМ=1,25; ТЗ=1,15; ТЗМ=1,25 НР (31 руб.): 134%*0,9 от ФОТ (26 руб.) СП (18 руб.): 83%*0,85 от ФОТ (26 руб.) | 100 м трубопровода | 0.008 | 3530.61 | 2817.41 | 580.24 | 18.81 | 28 | 23 | 5 |  | 91.71 | 0.73 | 2.21 | 0.02
101 | СЦМ-103-0161 | Трубы стальные электросварные прямошовные со снятой фаской диаметром от 20 до 377 мм из стали наружный диаметр 108 мм толщина стенки 4 мм | м | 0.8 | 84.41 |  |  |  | 68
102 | СЦМ-300-9911-831 | Переходы с патрубками Р=1,25(1,6) МПа, Дн= 160/110 мм | шт. | 4 | 362.03 |  |  |  | 1448
Итого прямые затраты по разделу в ценах 2001г. | [8 empty] | 2785 | 836 | 143 | 31 |  | 27.25 |  | 0.28
Итого прямые затраты по разделу с учетом коэффициентов к итогам | [8 empty] | 2946 | 961 | 179 | 39 |  | 31.34 |  | 0.28
Накладные расходы | [8 empty] | 849
Сметная прибыль | [8 empty] | 602
Итоги по разделу 3 Приборы учета и устройства для автоматического регулирования :
Итого Строительные работы | [8 empty] | 1597 |  |  |  |  | 0.84 |  | 0.02
Итого Монтажные работы | [8 empty] | 2800 |  |  |  |  | 30.5 |  | 0.26
Итого | [8 empty] | 4397 |  |  |  |  | 31.34 |  | 0.28
В том числе:
Материалы | [8 empty] | 1806
Машины и механизмы | [8 empty] | 179
ФОТ | [8 empty] | 1000
Накладные расходы | [8 empty] | 849
Сметная прибыль | [8 empty] | 602
Итого по разделу 3 Приборы учета и устройства для автоматического регулирования | [8 empty] | 4397 |  |  |  |  | 31.34 |  | 0.28
Раздел 4. Оборудование
103 | Прайс-лист | Преобразователи расхода жидкости ПРЭМ - B1, "сэндвич" ф100 ( 0,62-280/140) или эквивалент | шт | 2 | 9995.15 |  |  |  | 19990
104 | Прайс-лист | Комплект термопреобразователей КТПТР-01 (с клеммной головкой), Pt 100, W=1,391 L=60, 80, 100 мм или эквивалент | шт | 1 | 436.57 |  |  |  | 437
105 | Прайс-лист | Вычислитель с сетевым питанием с контролем питания датчиков расхода (для подключения ПРЭМ-D, ВЗЛЕТ, МЕТРАН 300ПР , МастерФлоу и др.)ЭЛЬФ-01с или эквивалент | шт | 1 | 2142.04 |  |  |  | 2142
106 | Прайс-лист | Регулятор температуры ECL 300 Comfort (087B1130) или эквивалент | шт | 1 | 5813.39 |  |  |  | 5813
107 | Прайс-лист | Карточка С62 (087В4853) или эквивалент | шт | 1 | 2016.55 |  |  |  | 2017
108 | Прайс-лист | Датчик температуры наружного воздуха ESMT (084N1012) или эквивалент | шт | 1 | 712.32 |  |  |  | 712
109 | Прайс-лист | Датчик температуры внутреннего воздуха ESM-10 (087В1164) или эквивалент | шт | 1 | 712.32 |  |  |  | 712
110 | Прайс-лист | Датчик температуры теплоносителя ESM-11 (087В1165) или эквивалент | шт | 6 | 712.32 |  |  |  | 4274
111 | Прайс-лист | Клеммная панель для настенного монтажа регулятора (087В1149) или эквивалент | шт | 1 | 744.74 |  |  |  | 745
112 | Прайс-лист | Клапан регулирующий чугунный фланцевый Ру1,6 МПа VF3 Ду50 (065В1650) или эквивалент | шт | 1 | 14827.71 |  |  |  | 14828
113 | Прайс-лист | Электропривод AMV 35 (082G3021) или эквивалент | шт | 1 | 8253.15 |  |  |  | 8253
114 | Прайс-лист | Автоматический балансировочный клапан ASV-P 003L8021 Ду 15 или эквивалент | шт | 17 | 1821.63 |  |  |  | 30968
115 | Прайс-лист | Автоматический балансировочный клапан 003L8022 Ду 20 или эквивалент | шт | 31 | 1954.53 |  |  |  | 60590
116 | Прайс-лист | Автоматический балансировочный клапан 003L8023 Ду 25 или эквивалент | шт | 2 | 2499.47 |  |  |  | 4999
117 | Прайс-лист | Стоимость Насоса Wilo-ТОП-Е 50/1-7 с модулем 1х Wilo -IF одуль Stratjs Ext.Aus или эквивалент | шт | 2 | 16835.87 |  |  |  | 33672
Итого прямые затраты по разделу в ценах 2001г. | [8 empty] | 190152
Итого прямые затраты по разделу с учетом коэффициентов к итогам | [8 empty] | 203980
Итоги по разделу 4 Оборудование :
Оборудование | [8 empty] | 203980
Итого | [8 empty] | 203980
В том числе:
Оборудование | [8 empty] | 203980
Итого по разделу 4 Оборудование | [8 empty] | 203980
Раздел 5. Материылы
118 | Прайс-лист | Радиатор алюминиевый EL 500 0,19 КВт или эквивалент | шт | 2189 | 150.66 |  |  |  | 329795
119 | Прайс-лист | Запорно-измерительный клапан АSV-M 003L8091 Ду 15 или эквивалент | шт | 17 | 645.96 |  |  |  | 10981
120 | Прайс-лист | Запорно-измерительный клапан 003L8092 Ду 20 АSV-M или эквивалент | шт | 31 | 711.07 |  |  |  | 22043
121 | Прайс-лист | Запорно-измерительный клапан 003L8093 Ду 25 или эквивалент | шт | 2 | 841.29 |  |  |  | 1683
122 | Прайс-лист | Кран шаровой фланцевый Ду 32мм Балломакс 61.103.032 или эквивалент | шт | 4 | 1006.52 |  |  |  | 4026
123 | Прайс-лист | Кран шаровой фланцевый Ду50мм Балломакс 61.103.050 или эквивалент | шт | 5 | 1483.39 |  |  |  | 7417
124 | Прайс-лист | Кран шаровой фланцевый Ду65мм Балломакс 61.103.065 или эквивалент | шт | 4 | 1939.06 |  |  |  | 7756
125 | Прайс-лист | КАБЕЛЬ КСПЭВ 4*0,4 или эквивалент | м | 5 | 1.68 |  |  |  | 8
126 | Прайс-лист | Стоимость шарового фланцевого 61.103.025 Ду 25 Балломакс или эквивалент | шт | 5 | 924.47 |  |  |  | 4622
127 | Прайс-лист | Стоимость шарового фланцевого Балломакс 61.103.040 Ду 40 или эквивалент | шт | 3 | 1409.4 |  |  |  | 4228
128 | Прайс-лист | Стоимость шарового фланцевого 61.103.080 Ду 80 или эквивалент | шт | 2 | 2335.55 |  |  |  | 4671
129 | Прайс-лист | Стоимость шарового фланцевого 61.103.100 Ду 100 или эквивалент | шт | 1 | 3510.56 |  |  |  | 3511
130 | Прайс-лист | Стоимость шарового фланцевого 61.103.150 Ду 150 или эквивалент | шт | 6 | 9033.16 |  |  |  | 54199
131 | Прайс-лист | Головка термостатического датчика RND-N 013L3100 или эквивалент | шт | 290 | 198.75 |  |  |  | 57638
132 | Прайс-лист | Радиаторный терморегулятор RND-N 013L3204 Ду 15 или эквивалент | шт | 290 | 194.38 |  |  |  | 56370
Итого прямые затраты по разделу в ценах 2001г. | [8 empty] | 568948
Итого прямые затраты по разделу с учетом коэффициентов к итогам | [8 empty] | 615146
Итоги по разделу 5 Материылы :
Земляные работы, выполняемые механизированным способом | [8 empty] | 479840
Земляные работы, выполняемые с применением средств гидромеханизации | [8 empty] | 114540
Металлические конструкции в сельском хозяйстве | [8 empty] | 12372
Кровли | [8 empty] | 8386
Скважины | [8 empty] | 8
Итого | [8 empty] | 615146
В том числе:
Материалы | [8 empty] | 615146
Итого по разделу 5 Материылы | [8 empty] | 615146
ИТОГИ ПО СМЕТЕ:
Итого прямые затраты по смете в ценах 2001г. | [8 empty] | 1038196 | 84186 | 12117 | 499 |  | 2795.49 |  | 43.38
Итого прямые затраты по смете с учетом коэффициентов к итогам | [8 empty] | 1113861 | 96795 | 15147 | 624 |  | 3214.2 |  | 43.38
Накладные расходы | [8 empty] | 112761
Сметная прибыль | [8 empty] | 66845
Итоги по смете:
Итого Строительные работы | [8 empty] | 1083418 |  |  |  |  | 3179.58 |  | 43.12
Итого Монтажные работы | [8 empty] | 3116 |  |  |  |  | 34.62 |  | 0.26
Итого Оборудование | [8 empty] | 206933
Итого | [8 empty] | 1293467 |  |  |  |  | 3214.2 |  | 43.38
В том числе:
Материалы | [8 empty] | 794986
Машины и механизмы | [8 empty] | 15147
ФОТ | [8 empty] | 97419
Оборудование | [8 empty] | 206933
Накладные расходы | [8 empty] | 112761
Сметная прибыль | [8 empty] | 66845
ВСЕГО по смете | [8 empty] | 1293467 |  |  |  |  | 3214.2 |  | 43.38
Составил: ___________________________Чикишева Т.Н.
(должность, подпись, расшифровка)
Note on C11: на <Наименование локальной сметы> <Наименование объекта>