## Sheet1
Приложение №1
к техническому заданию
ЛОКАЛЬНЫЙ СМЕТНЫЙ РАСЧЕТ
Благоустройство в г. Югорске-2
Составлена в ценах 2001 г.
|  |  |  | Стоим.единицы, руб. |  |  | Общая стоимость, руб. |  |  |  | Затраты труда ра-
№ / № | Обоснование | Н а и м е н о в а н и е р а б о т | Кол - во | Всего | Экспл. |  |  | Основной | Экспл. |  | бочих, не занятых
| сметной | и з а т р а т |  |  | машин | Стоимость |  | заработ- | машин | Стоимость | обслуживанием ме-
п / п | стоимости |  |  | Основная | в т.ч. | мате- | Всего | ной | в т.ч. | мате- | ханизмов, чел - час
|  |  | [ед. изм.] | заработн. | заработн. | риалов |  | платы | заработн. | риалов | Обслуживающих мех
|  |  |  | плата | плата |  |  |  | платы |  | на един | всего
1 | 2 | 3 | 4 | 5 | 6 | 7 | 8 | 9 | 10 | 11 | 12 | 13
Раздел 1. Демонтажные работы
1 | 27-12-010-04 | Разборка дорог из сборных железобетонных плит площадью более 3 м2 НР=149%,СП=95% | 0.27 [100 м3] | 6958,56 990,55 | 5968,01 642,08 |  | 1878.81 | 267.45 | 1 611,36 173,36 |  | 38,26 15,85 | 10,33 4,28
Итого по разделу | [6 empty] | 1878.81 | 267.45 | 1 611,36 173,36 |  |  | 10,33 4,28
Накладные расходы [Н43=149% по поз.1] | [6 empty] | 656.81
Итого с учетом накладных расходов | [6 empty] | 2535.62 | 267.45 | 1 611,36 173,36 |  |  | 10,33 4,28
Сметная прибыль [Н49=95% по поз.1] | [6 empty] | 418.77
Всего по разделу | [6 empty] | 2954.39 | 267.45 | 1 611,36 173,36 |  |  | 10,33 4,28
Нормативная трудоемкость по разделу | [11 empty] | 14.61
Сметная зарплата по разделу | [7 empty] | 440.81
1 | 2 | 3 | 4 | 5 | 6 | 7 | 8 | 9 | 10 | 11 | 12 | 13
Раздел 2. Общестроительные работы
2 | 01-02-027-01 | Планировка площадей механизированным способом, группа грунтов 1 НР=84%,СП=45% | 0.7014 [1000 м2] | 234.79 | 234,79 39,65 |  | 164.68 |  | 164,68 27,81 |  | 0,94 | 0,66
3 | 27-04-001-01 | Устройство подстилающих и выравнивающих слоев оснований из песка НР=149%,СП=95% | 0.3465 [100 м3] | 3887,47 395,99 | 3479,03 533,82 | 12.45 | 1347 | 137.21 | 1 205,48 184,97 | 4.31 | 15,72 13,88 | 5,45 4,81
4 | Калькуляция | Песок | 34.65 [м3] | 79.81 |  | 79.81 | 2765.42 |  |  | 2765.42
5 | 01-02-003-05 | Уплотнение грунта вибрационными катками 2,2 т на первый проход по одному следу при толщине слоя 50 см НР=100%,СП=50% | 0.03465 [1000 м3] | 1653.35 | 1653,35 339,89 |  | 57.29 |  | 57,29 11,78 |  | 8,20 | 0,28
6 | 01-02-003-11 | На каждый последующий проход по одному следу добавлять к расценке 01-02-003-05 По тех.частям: К1=7, К3=7, К4=7, К8=7 НР=100%,СП=50% | 0.03465 [1000 м3] | 118.92 | 118,92 34,51 |  | 28.84 |  | 28,84 8,37 |  | 1,14 | 0,28
7 | 27-04-001-04 | Устройство подстилающих и выравнивающих слоев оснований из щебня НР=149%,СП=95% | 1.4859 [100 м3] | 6002,13 614,67 | 5370,03 844,39 | 17.43 | 8918.57 | 913.34 | 7 979,33 1 254,68 | 25.9 | 24,19 20,60 | 35,94 30,61
8 | 408-0010 | Щебень из природного камня для строительных работ, фракция 10-20 мм | 148.59 [м3] | 232.7 |  | 232.7 | 34576.89 |  |  | 34576.89
9 | 27-06-001-04 | Устройство дорожных покрытий из сборных прямоугольных железобетонных плит площадью свыше 10,5 м2 НР=149%,СП=95% | 0.0405 [100 м3] | 22208,34 3970,91 | 15707,06 1867,44 | 2530.37 | 899.44 | 160.82 | 636,14 75,63 | 102.48 | 137,64 48,95 | 5,57 1,98
1 | 2 | 3 | 4 | 5 | 6 | 7 | 8 | 9 | 10 | 11 | 12 | 13
10 | 27-06-020-03 | Устройство покрытия толщиной 4 см из горячих асфальтобетонных смесей плотных крупнозернинистых типа АБ, плотность каменных материалов 2,5-2,9 т/м3 НР=149%,СП=95% | 0.63 [1000 м2] | 82047,42 1157,81 | 3998,80 788,96 | 76890.81 | 51689.87 | 729.42 | 2 519,24 497,04 | 48441.21 | 38,30 19,08 | 24,13 12,02
11 | 27-06-021-03 | На каждые 0,5 см изменения толщины покрытия добавлять или исключать к расценке 27-06-020-03 По тех.частям: К1=4, К2=4, К3=4, К4=4, К5=4, К7=4, К8=4 НР=149%,СП=95% | 0.63 [1000 м2] | 9603,00 2,72 | 4.46 | 9595.82 | 24199.56 | 6.85 | 11.24 | 24181.47 | 0.09 | 0.23
12 | 410-0006 | Асфальтобетонные смеси дорожные, аэродромные и асфальтобетон (горячие и теплые для плотного асфальтобетона мелко и крупнозернистые, песчаные), тип Б V=-12*0.63 | -7.56 [т] | 799.34 |  | 799.34 | -6043.01 |  |  | -6043.01
13 | 410-0006 | Асфальтобетонные смеси дорожные, аэродромные и асфальтобетон (горячие и теплые для плотного асфальтобетона мелко и крупнозернистые, песчаные), тип Б V=-95.8*0.63 | -60.354 [т] | 799.34 |  | 799.34 | -48243.37 |  |  | -48243.37
14 | Калькуляция | Асфальтобетон | 67.914 [т] | 823.23 |  | 823.23 | 55908.84 |  |  | 55908.84
1 | 2 | 3 | 4 | 5 | 6 | 7 | 8 | 9 | 10 | 11 | 12 | 13
15 | 27-06-020-01 | Устройство покрытия толщиной 4 см из горячих асфальтобетонных смесей плотных мелкозернистых типа АБВ, плотность каменных материалов 2,5-2,9 т/м3 НР=149%,СП=95% | 0.63 [1000 м2] | 86168,36 1157,81 | 3998,80 788,96 | 81011.75 | 54286.06 | 729.42 | 2 519,24 497,04 | 51037.4 | 38,30 19,08 | 24,13 12,02
16 | 410-0001 | Асфальтобетонные смеси дорожные, аэродромные и асфальтобетон (горячие и теплые для плотного асфальтобетона мелко и крупнозернистые, песчаные), тип А V=-96.6*0.63 | -60.858 [т] | 835.38 |  | 835.38 | -50839.56 |  |  | -50839.56
17 | Калькуляция | Асфальтобетон | 60.858 [т] | 823.23 |  | 823.23 | 50100.13 |  |  | 50100.13
18 | 27-04-001-04 | Устройство обочин из щебня НР=149%,СП=95% | 0.07 [100 м3] | 6002,13 614,67 | 5370,03 844,39 | 17.43 | 420.15 | 43.03 | 375,90 59,11 | 1.22 | 24,19 20,60 | 1,69 1,44
19 | 408-0010 | Щебень из природного камня для строительных работ, фракция 10-20 мм | 7 [м3] | 232.7 |  | 232.7 | 1628.9 |  |  | 1628.9
20 | 47-01-001-02 | Планировка участка вручную НР=121%,СП=90% | 0.2 [100 м2] | 250,00 250,00 |  |  | 50 | 50 |  |  | 10.2 | 2.04
21 | 47-01-046-06 | Посев газонов партерных, мавританских и обыкновенных вручную НР=121%,СП=90% | 0.2 [100 м2] | 1162,98 159,15 | 651,33 95,32 | 352.5 | 232.6 | 31.83 | 130,27 19,06 | 70.5 | 5,99 2,74 | 1,20 0,55
22 | 09-06-024-10 Применительно | Монтаж ограждений НР=95%,СП=85% | 0.40625 [т] | 1813,22 1156,60 | 524,69 18,30 | 131.93 | 736.63 | 469.87 | 213,16 7,43 | 53.6 | 38,26 0,45 | 15,54 0,18
23 | Прайс-лист | Ограждения О-330 или эквивалент | 33 [шт] | 404.27 |  | 404.27 | 13340.91 |  |  | 13340.91
1 | 2 | 3 | 4 | 5 | 6 | 7 | 8 | 9 | 10 | 11 | 12 | 13
24 | 06-01-001-01 | Бетонирование стоек ограждения НР=110%,СП=65% | 0.0056 [100 м3] | 92061,79 4411,80 | 3137,89 731,88 | 84512.1 | 515.55 | 24.71 | 17,57 4,10 | 473.27 | 180,00 18,00 | 1,01 0,10
25 | 311-01-146-1 | Погрузка. Мусор строительный с погрузкой вручную (1 т) НР=80%,СП=50% | 10 [т] | 69,71 13,06 | 56.65 |  | 697.1 | 130.6 | 566.5 |  | 0.58 | 5.8
26 | 310-5001-1 | Перевозка грузовыми автомобилями-самосвалами грузоподъемностью 15 т, работающих вне карьера, 1 класс дорог, расстояние перевозки 1 км; нормативное время пробега 0,427; класс груза 1 (1 т) НР=80%,СП=50% | 10 [т] | 6.63 | 6.63 |  | 66.3 |  | 66.3
Итого по разделу | [6 empty] | 197504.79 | 3427.1 | 16 491,18 2 647,02 | 177586.51 |  | 122,73 64,93