## Sheet1
Часть IV. ОБОСНОВАНИЕ ФОРМИРОВАНИЯ НАЧАЛЬНОЙ (МАКСИМАЛЬНОЙ) ЦЕНЫ КОНТРАКТА
Ссылка на нормативные акты.
Сметная стоимость определяется на основании следующих нормативных актов:
- МДС 81-35 2004;
- МДС 81-33 2004;
- МДС 81-25 2004;
- Приложение №2 к приказу от 18.04.2011 №18 Региональной службы по тарифам «Индексы к элементам прямых затрат по видам строительно-монтажных работ к уровню цен, предусмотренным сметно-нормативной базой 2001 года. (Раздел 66. Наружные инженерные сети )
Объект: УЛИЦА СТОЛЫПИНА - УЛИЦА НЕКРАСОВА В ГОРОДЕ ЮГОРСКЕ
ЛОКАЛЬНЫЙ СМЕТНЫЙ РАСЧЕТ
КАПИТАЛЬНЫЙ РЕМОНТ СЕТЕЙ ГАЗОСНАБЖЕНИЯ
[10 empty] | Сметная стоимость в текущих ценах с НДС 18% | 210.193 | тыс.руб.
[9 empty] | Норм. трудоемкость |  | 211.3 | чел/час
Составлена в ценах на 2001 г. | [8 empty] | Сметная зар. плата |  | 7.218 | тыс.руб.
|  |  |  | Стоим.единицы, руб. |  |  | Общая стоимость, руб. |  |  |  | Затраты труда ра-
№ / № | Обоснование | Н а и м е н о в а н и е р а б о т | Кол - во | Всего | Экспл. |  |  | Основной | Экспл. |  | бочих, не занятых
| сметной | и з а т р а т |  |  | машин | Стоимость |  | заработ- | машин | Стоимость | обслуживанием ме-
п / п | стоимости |  |  | Основная | в т.ч. | мате- | Всего | ной | в т.ч. | мате- | ханизмов, чел - час
|  |  | [ед. изм.] | заработн. | заработн. | риалов |  | платы | заработн. | риалов | Обслуживающих мех
|  |  |  | плата | плата |  |  |  | платы |  | на един | всего
1 | 2 | 3 | 4 | 5 | 6 | 7 | 8 | 9 | 10 | 11 | 12 | 13
Раздел . ГАЗОПРОВОД НИЗКОГО ДАВЛЕНИЯ
1 | ТЕР 24-02-041-01 | Демонтаж стальных газопроводов на металлических опорах, условный диаметр газопровода 32 мм V=1 По тех.частям: К2=0.6*1.15, К3=0.6*1.25, К7=0.6*1.15, К8=0.6 НР=137%,СП=89% *0.85 | 1 [100 м] | 2618,62 399,65 | 2218,97 382,97 |  | 2618.62 | 399.65 | 2 218,97 382,97 |  | 14,15 7,18 | 14,15 7,18
2 | ТЕР 24-02-041-01 | Надземная прокладка стальных газопроводов на металлических опорах диаметр газопровода 57 мм V=1 По тех.частям: К2=1.15, К3=1.25, К7=1.15 НР=137%,СП=89% *0.85 | 1 [100 м] | 4606,61 666,08 | 3698,29 638,29 | 242.24 | 4606.61 | 666.08 | 3 698,29 638,29 | 242.24 | 23,59 11,96 | 23,59 11,96
3 | ТССЦ 103-0139 | Трубы стальные электросварные прямошовные со снятой фаской диаметром от 20 до 377 мм из стали марок БСт2кп-БСт4кп и БСт2пс-БСт4пс наружный диаметр 57 мм толщина стенки 3.5 мм V=1010*0.1 | 101 [м] | 38.07 |  | 38.07 | 3845.07 |  |  | 3845.07
4 | ТЕР 24-02-040-09 | Монтаж металлических опор высотой 2,2 м для надземной прокладки стальных газопроводов условным диаметром 57 мм V=1 По тех.частям: К2=1.15, К3=1.25, К7=1.15 НР=137%,СП=89% *0.85 | 1 [100 м] | 4094,66 558,41 | 1504,76 211,88 | 2031.49 | 4094.66 | 558.41 | 1 504,76 211,88 | 2031.49 | 18,87 4,62 | 18,87 4,62
5 | ТЕР 24-02-040-09 | Монтаж металлических опор высотой 2,2 м для надземной прокладки стальных газопроводов условным диаметром 57 мм V=80/100 По тех.частям: К2=1.15, К3=1.25, К7=1.15 НР=137%,СП=89% *0.85 | 0.8 [100 м] | 4094,66 558,41 | 1504,76 211,88 | 2031.49 | 3275.72 | 446.72 | 1 203,81 169,50 | 1625.19 | 18,87 4,62 | 15,10 3,70
6 | ТЕР 24-01-004-3 | Надземная прокладка трубопроводов при условном давлении 1,6 МПа, температуре 150 гр.С, диаметр труб 76 мм V=80/1000 По тех.частям: К2=1.15, К3=1.25, К7=1.15 НР=137%,СП=89% *0.85 | 0.08 [км] | 51210,04 16180,22 | 23583,13 3156,81 | 11446.69 | 4096.81 | 1294.42 | 1 886,65 252,55 | 915.74 | 526,70 74,32 | 42,14 5,95
7 | ТССЦ 103-0144 | Трубы стальные электросварные прямошовные со снятой фаской диаметром от 20 до 377 мм из стали марок БСт2кп-БСт4кп и БСт2пс-БСт4пс, наружный диаметр 76 мм, толщина стенки 3,5 мм V=0,080*1010 | 80.8 [м] | 51.62 |  | 51.62 | 4170.9 |  |  | 4170.9
8 | ТЕР 24-01-028-2 | Установка П-образных компенсаторов диаметром труб 76 мм По тех.частям: К2=1.15, К3=1.25, К7=1.15 НР=137%,СП=89% *0.85 | 1 [компенсатор] | 195,33 109,12 | 80,91 19,14 | 5.3 | 195.33 | 109.12 | 80,91 19,14 | 5.3 | 3,45 0,53 | 3,45 0,53
9 | ТССЦ 103-0144 | Трубы стальные электросварные прямошовные со снятой фаской диаметром от 20 до 377 мм из стали марок БСт2кп-БСт4кп и БСт2пс-БСт4пс, наружный диаметр 76 мм, толщина стенки 3,5 мм V=30 | 30 [м] | 51.62 |  | 51.62 | 1548.6 |  |  | 1548.6
10 | ТССЦ 101-1642 | Сталь угловая, равнополочная, марка стали ВСт3кп2 размером 100*100*10 мм V=84.81/1000 | 0.08481 [т] | 5985.6 |  | 5985.6 | 507.64 |  |  | 507.64
11 | ТЕР 22-03-001-5 | Установка фасонных частей стальных сварных V=(1.02*4+1.1)/1000 По тех.частям: К2=1.15, К3=1.25, К7=1.15 НР=137%,СП=89% *0.85 | 0.00518 [т] | 60402,48 14155,01 | 29353,53 5243,11 | 16893.94 | 312.88 | 73.32 | 152,05 27,16 | 87.51 | 406,87 105,35 | 2,11 0,55
12 | ТССЦ 300-9911-363 | Тройники сварные неравнопроходные Р=1,0 МПа, Дн= 76/57 мм | 1 [шт] | 636.41 |  | 636.41 | 636.41 |  |  | 636.41
13 | ТССЦ 300-9911-467 | Отводы сварные 90 град. Р= 0,63 МПа, Дн= 76 мм | 4 [шт] | 136.77 |  | 136.77 | 547.08 |  |  | 547.08
14 | ТЕР 24-02-100-02 | Отключение и заглушка под газом действующих стальных газопроводов, условный диаметр газопровода 76 мм V=1/10 По тех.частям: К2=1.15, К3=1.25, К7=1.15 НР=137%,СП=89% *0.85 | 0.1 [10 отключений] | 3397,05 1475,43 | 1269.54 | 652.08 | 339.7 | 147.54 | 126.95 | 65.21 | 45.36 | 4.54
15 | ТЕР 24-02-100-01 | Отключение и заглушка под газом действующих стальных газопроводов, условный диаметр газопровода 57 мм V=1/10 По тех.частям: К2=1.15, К3=1.25, К7=1.15 НР=137%,СП=89% *0.85 | 0.1 [10 отключений] | 2416,61 1090,86 | 918.78 | 406.97 | 241.67 | 109.09 | 91.88 | 40.7 | 33.53 | 3.35
16 | ТЕР 24-02-090-01 | Врезка штуцером в действующие стальные газопроводы низкого давления под газом со снижением давления, условный диаметр врезаемого газопровода 57 мм V=1/10 По тех.частям: К2=1.15, К3=1.25, К7=1.15 НР=137%,СП=89% *0.85 | 0.1 [10 врезок] | 2459,55 1212,30 | 797.46 | 449.79 | 245.96 | 121.23 | 79.75 | 44.98 | 38.89 | 3.89
17 | ТЕР 24-02-090-02 | Врезка штуцером в действующие стальные газопроводы низкого давления под газом со снижением давления, условный диаметр врезаемого газопровода 76 мм V=2/10 По тех.частям: К2=1.15, К3=1.25, К7=1.15 НР=137%,СП=89% *0.85 | 0.2 [10 врезок] | 3629,66 1748,90 | 1171.84 | 708.92 | 725.93 | 349.78 | 234.37 | 141.78 | 56.11 | 11.22
18 | ТЕР 24-02-121-01 | Монтаж инвентарного узла для очистки и испытания газопровода, условный диаметр газопровода 57 мм По тех.частям: К2=1.15, К3=1.25, К7=1.15 НР=137%,СП=89% *0.85 | 1 [узел] | 189,62 108,64 | 70.06 | 10.92 | 189.62 | 108.64 | 70.06 | 10.92 | 3,59 0,12 | 3,59 0,12
19 | ТЕР 24-02-122-01 | Подъем давления при испытании воздухом газопроводов низкого и среднего давления (до 0,3 МПа) условным диаметром 57 мм V=1 По тех.частям: К2=1.15, К3=1.25, К7=1.15 НР=137%,СП=89% *0.85 | 1 [100 м] | 15,46 2,78 | 12,68 3,24 |  | 15.46 | 2.78 | 12,68 3,24 |  | 0,09 0,06 | 0,09 0,06
20 | ТЕР 24-02-124-01 | Выдержка под давлением до 0,6 МПа при испытании на прочность и герметичность газопроводов условным диаметром 57 мм По тех.частям: К2=1.15, К3=1.25, К7=1.15 НР=137%,СП=89% *0.85 | 1 [участок] | 2502,02 487,51 | 2014,51 505,94 |  | 2502.02 | 487.51 | 2 014,51 505,94 |  | 16,10 9,80 | 16,10 9,80
21 | ТЕР 13-03-004-26 | Окраска металлических огрунтованных поверхностей:эмалью ПФ-115 По тех.частям: К2=1.15, К3=1.25, К7=1.15 НР=95%,СП=70% *0.85 | 0.44154 [100 м2] | 777,88 125,88 | 12,65 0,38 | 639.35 | 343.47 | 55.58 | 5,59 0,17 | 282.3 | 4,40 0,02 | 1,94 0,01
22 | ТЕР 46-05-008-3 | Монтаж кронштейнов V=31.5/1000 НР=116%,СП=70% *0.85 | 0.0315 [т] | 17347,30 2449,23 | 398.02 | 14500.05 | 546.44 | 77.15 | 12.54 | 456.75 | 84,69 0,65 | 2,67 0,02
| Итого по разделу | [5 empty] | 35606.6 | 5007.02 | 13 393,77 2 210,84 | 17205.81 |  | 166,80 44,50
| Накладные расходы [Н43=137% по поз.1-2,4-6,8,11,14-20, Н43=95% по поз.21, Н43=116% по поз.22] | [5 empty] | 9848.87
| Сметная прибыль [Н49=89% * 0.85 по поз.1-2,4-6,8,11,14-20, Н49=70% * 0.85 по поз.21-22] | [5 empty] | 5438.83
| Всего по разделу | [5 empty] | 50894.3 | 5007.02 | 13 393,77 2 210,84 | 17205.81 |  | 166,80 44,50
| Итого | [5 empty] | 35606.6 | 5007.02 | 13 393,77 2 210,84 | 17205.81 |  | 166,80 44,50
| Накладные расходы | [5 empty] | 9848.87
| Сметная прибыль | [5 empty] | 5438.83
| Всего | [5 empty] | 50894.3 | 5007.02 | 13 393,77 2 210,84 | 17205.81 |  | 166,80 44,50
| В том числе, строительные работы (ремонтно-строительные) | [5 empty] | 49710.81 | 5007.02 | 13 393,77 2 210,84 | 16022.32 |  | 166,80 44,50
| В том числе, санитарнотехнические работы | [5 empty] | 1183.49 |  |  | 1183.49
| Нормативная трудоемкость | [10 empty] | 211.3
| Сметная зарплата | [6 empty] | 7217.86
| Итого в ценах 2001г. | [5 empty] | 50894.3 | 7217.86 |  |  |  | 211.3
| Индекс перевода в текущие цены К=3.5 | [5 empty] | 178130.05
| Средства на покрытие затрат по уплате НДС 18% | [5 empty] | 32063.41
| Всего по смете в текущих ценах с НДС 18% | [5 empty] | 210193.46 | руб.
Объект: УЛИЦА ТИТОВА ГОРОД ЮГОРСК
ЛОКАЛЬНЫЙ СМЕТНЫЙ РАСЧЕТ
КАПИТАЛЬНЫЙ РЕМОНТ СЕТЕЙ ГАЗОСНАБЖЕНИЯ
[10 empty] | Сметная стоимость в текущих ценах с НДС 18% | 247.582 | тыс.руб.
[9 empty] | Норм. трудоемкость |  | 283.21 | чел/час
Составлена в ценах на 2001 г. | [8 empty] | Сметная зар. плата |  | 11.182 | тыс.руб.
|  |  |  | Стоим.единицы, руб. |  |  | Общая стоимость, руб. |  |  |  | Затраты труда ра-
№ / № | Обоснование | Н а и м е н о в а н и е р а б о т | Кол - во | Всего | Экспл. |  |  | Основной | Экспл. |  | бочих, не занятых
| сметной | и з а т р а т |  |  | машин | Стоимость |  | заработ- | машин | Стоимость | обслуживанием ме-
п / п | стоимости |  |  | Основная | в т.ч. | мате- | Всего | ной | в т.ч. | мате- | ханизмов, чел - час
|  |  | [ед. изм.] | заработн. | заработн. | риалов |  | платы | заработн. | риалов | Обслуживающих мех
|  |  |  | плата | плата |  |  |  | платы |  | на един | всего
1 | 2 | 3 | 4 | 5 | 6 | 7 | 8 | 9 | 10 | 11 | 12 | 13
Раздел . ГАЗОПРОВОД
1 | ТЕР 24-02-041-01 | Демонтаж стальных газопроводов на металлических опорах, условный диаметр газопровода 32 мм V=30/100 По тех.частям: К2=0.6*1.15, К3=0.6*1.25, К7=0.6*1.15, К8=0.6 НР=137%,СП=89% *0.85 | 0.3 [100 м] | 2618,62 399,65 | 2218,97 382,97 |  | 785.58 | 119.89 | 665,69 114,89 |  | 14,15 7,18 | 4,25 2,15
2 | ТЕР 24-02-041-01 | Надземная прокладка стальных газопроводов на металлических опорах диаметр газопровода 57 мм V=30/100 По тех.частям: К2=1.15, К3=1.25, К7=1.15 НР=137%,СП=89% *0.85 | 0.3 [100 м] | 4606,61 666,08 | 3698,29 638,29 | 242.24 | 1381.98 | 199.82 | 1 109,49 191,49 | 72.67 | 23,59 11,96 | 7,08 3,59
3 | ТССЦ 103-0139 | Трубы стальные электросварные прямошовные со снятой фаской диаметром от 20 до 377 мм из стали марок БСт2кп-БСт4кп и БСт2пс-БСт4пс наружный диаметр 57 мм толщина стенки 3.5 мм V=30 | 30 [м] | 38.07 |  | 38.07 | 1142.1 |  |  | 1142.1
4 | ТЕР 24-02-040-09 | Монтаж металлических опор высотой 2,2 м для надземной прокладки стальных газопроводов условным диаметром 57 мм V=30/100 По тех.частям: К2=1.15, К3=1.25, К7=1.15 НР=137%,СП=89% *0.85 | 0.3 [100 м] | 4094,66 558,41 | 1504,76 211,88 | 2031.49 | 1228.4 | 167.52 | 451,43 63,56 | 609.45 | 18,87 4,62 | 5,66 1,39
5 | ТЕР 01-01-009-20 | Разработка траншей экскаватором "обратная лопата" с ковшом вместимостью 0,4 м3, группа грунтов:2 V=40/1000 По тех.частям: К2=1.15, К3=1.25, К7=1.15 НР=100%,СП=50% *0.85 | 0.04 [1000 м3] | 9274.55 | 9274,55 1964,39 |  | 370.98 |  | 370,98 78,58 |  | 38,65 | 1,55
6 | ТЕР 01-02-055-2 | Доработка грунта вручную в траншеях группа грунтов 2 V=4/100 По тех.частям: К2=1.15, К3=1.25, К7=1.15 НР=84%,СП=45% *0.85 | 0.04 [100 м3] | 5740,21 5740,21 |  |  | 229.61 | 229.61 |  |  | 217.35 | 8.69
7 | ТЕР 01-01-033-5 | Засыпка траншей с перемещением грунта до 5 м бульдозерами мощностью:79 (108) кВт (л.с.), 2 группа грунтов V=40/1000 По тех.частям: К2=1.15, К3=1.25, К7=1.15 НР=100%,СП=50% *0.85 | 0.04 [1000 м3] | 983.4 | 983,40 226,04 |  | 39.34 |  | 39,34 9,04 |  | 4,18 | 0,17
8 | ТЕР 01-02-061-2 | Засыпка вручную траншей группа грунтов:2 V=4/100 По тех.частям: К2=1.15, К3=1.25, К7=1.15 НР=84%,СП=45% *0.85 | 0.04 [100 м3] | 2631,30 2631,30 |  |  | 105.25 | 105.25 |  |  | 111.78 | 4.47
9 | ТЕРм 08-02-143-1 | Покрытие сигнальной лентой V=40/100 НР=100%,СП=65% | 0.4 [100 м] | 2180,46 197,12 | 1983,34 172,40 |  | 872.19 | 78.85 | 793,34 68,96 |  | 6,51 8,48 | 2,60 3,39
10 | ПРАЙС-ЛИСТ | ООО "Монолит" Лента сигнальная ЛСГ 200 V=40 СМ=0.9/3.5 | 40 [м] | 0.26 |  | 0.26 | 10.4 |  |  | 10.4
11 | ТЕР 24-02-030-02 | Укладка в траншею изолированных стальных газопроводов условным диаметром 57 мм V=40/100 По тех.частям: К2=1.15, К3=1.25, К7=1.15 НР=137%,СП=89% *0.85 | 0.4 [100 м] | 2779,98 713,05 | 2039,83 317,66 | 27.1 | 1111.99 | 285.22 | 815,93 127,07 | 10.84 | 24,66 6,25 | 9,86 2,50
12 | ТЕР 22-02-010-1 | Нанесение весьма усиленной антикоррозионной изоляции полимерными липкими лентами стальных трубопроводов диаметром 57 мм V=40/1000 По тех.частям: К2=1.15, К3=1.25, К7=1.15 НР=137%,СП=89% *0.85 | 0.04 [км] | 30819,66 6907,30 | 1570,23 219,69 | 22342.13 | 1232.79 | 276.29 | 62,81 8,79 | 893.69 | 230,78 4,33 | 9,23 0,17
13 | ТССЦ 103-0139 | Трубы стальные электросварные прямошовные со снятой фаской диаметром от 20 до 377 мм из стали марок БСт2кп-БСт4кп и БСт2пс-БСт4пс наружный диаметр 57 мм толщина стенки 3.5 мм V=40 | 40 [м] | 38.07 |  | 38.07 | 1522.8 |  |  | 1522.8
14 | ТЕР 24-02-081-01 | Устройство контрольной трубки на кожухе перехода газопровода По тех.частям: К2=1.15, К3=1.25, К7=1.15 НР=137%,СП=89% *0.85 | 1 [установка] | 218,13 52,41 | 135,85 12,70 | 29.87 | 218.13 | 52.41 | 135,85 12,70 | 29.87 | 1,77 0,48 | 1,77 0,48
15 | ТССЦ 300-9414 | Труба контрольная | 1 [комплект] | 121.07 |  | 121.07 | 121.07 |  |  | 121.07
16 | ТССЦ 300-9169 | Ковер | 1 [шт] | 475.15 |  | 475.15 | 475.15 |  |  | 475.15
17 | ТЕРм 37-01-001-5 | Монтаж ГРПШ-1-1Н с РДГД-20М-06 НР=84%,СП=60% | 1 [шт] | 3119,73 1044,01 | 433,97 46,35 | 1641.75 | 3119.73 | 1044.01 | 433,97 46,35 | 1641.75 | 36,10 1,69 | 36,10 1,69
18 | ПРАЙС-ЛИСТ Оборуд. | Промышленное газовое оборудование " ПРОМГАЗТОРГ" ГРПШ-1-1Н с РДГД-20М-06 ОБ=34940/3.5 Н25=6,Н27=2 | 1 [шт] | 10793.47 |  |  | 10793.47
19 | ТЕР 24-02-051-01 | Монтаж кранов газовых стальных для надземной установки на газопроводах из труб условным диаметром 57 мм V=2 По тех.частям: К2=1.15, К3=1.25, К7=1.15 НР=137%,СП=89% *0.85 | 2 [задвижка] | 637,50 221,09 | 123.73 | 292.68 | 1274.99 | 442.18 | 247.45 | 585.36 | 6,80 0,14 | 13,59 0,28
20 | ТССЦ 300-9230-155 | Краны КШИ- 50ф | 2 [шт] | 2383.54 |  | 2383.54 | 4767.08 |  |  | 4767.08
21 | ТЕР 22-03-014-1 Применительно | Приварка фланцев к стальным трубопроводам диаметром 57 мм V=6 По тех.частям: К2=1.15, К3=1.25, К7=1.15 НР=137%,СП=89% *0.85 | 6 [фланец] | 85,99 14,80 | 70,01 12,70 | 1.18 | 515.96 | 88.8 | 420,08 76,20 | 7.08 | 0,43 0,21 | 2,55 1,26
22 | ТССЦ 300-0949 Применительно | Фланцы стальные плоские приварные из стали ВСт3сп2, ВСт3сп3; давлением 0,6 МПа (6 кгс/м2), диаметром 57мм | 4 [шт] | 74.77 |  | 74.77 | 299.08 |  |  | 299.08
23 | ТССЦ 300-9507-3 | Фланцы стальные изолирующие диаметром 57 мм | 2 [шт] | 478.32 |  | 478.32 | 956.64 |  |  | 956.64
24 | ТЕР 24-02-090-01 | Врезка штуцером в действующие стальные газопроводы низкого давления под газом со снижением давления, условный диаметр врезаемого газопровода 57 мм V=1/10 По тех.частям: К2=1.15, К3=1.25, К7=1.15 НР=137%,СП=89% *0.85 | 0.1 [10 врезок] | 2459,55 1212,30 | 797.46 | 449.79 | 245.96 | 121.23 | 79.75 | 44.98 | 38.89 | 3.89
25 | ТЕР 24-02-100-01 | Отключение и заглушка под газом действующих стальных газопроводов, условный диаметр газопровода 57 мм V=1/10 По тех.частям: К2=1.15, К3=1.25, К7=1.15 НР=137%,СП=89% *0.85 | 0.1 [10 отключений] | 2416,61 1090,86 | 918.78 | 406.97 | 241.67 | 109.09 | 91.88 | 40.7 | 33.53 | 3.35
26 | ТЕР 24-02-121-01 | Монтаж инвентарного узла для очистки и испытания газопровода, условный диаметр газопровода 57 мм По тех.частям: К2=1.15, К3=1.25, К7=1.15 НР=137%,СП=89% *0.85 | 1 [узел] | 189,62 108,64 | 70.06 | 10.92 | 189.62 | 108.64 | 70.06 | 10.92 | 3,59 0,12 | 3,59 0,12
27 | ТЕР 24-02-122-01 | Подъем давления при испытании воздухом газопроводов низкого и среднего давления (до 0,3 МПа) условным диаметром 57 мм V=70/100 По тех.частям: К2=1.15, К3=1.25, К7=1.15 НР=137%,СП=89% *0.85 | 0.7 [100 м] | 15,46 2,78 | 12,68 3,24 |  | 10.82 | 1.95 | 8,87 2,27 |  | 0,09 0,06 | 0,06 0,04
28 | ТЕР 25-05-020-01 | Контроль импульсными рентгеновскими аппаратами на трассе качества сварных соединений труб: Ду 50 мм, толщиной до 5,5 мм По тех.частям: К2=1.15, К3=1.25, К7=1.15 НР=126%,СП=60% *0.85 | 3 [стык] | 198,81 18,46 | 175,21 16,23 | 5.14 | 596.43 | 55.37 | 525,64 48,68 | 15.42 | 0,54 0,27 | 1,62 0,81
29 | ТЕРп 07-05-007-01 п.11 | Установка ГРПШ-1-1Н с РДГД-20М-06 По тех.частям: К2=0.5, К7=0.5 НР=68%,СП=40% | 1 [установка] | 5703,25 5703,25 |  |  | 5703.25 | 5703.25 |  |  | 114.5 | 114.5
30 | ТЕР 24-02-124-01 | Выдержка под давлением до 0,6 МПа при испытании на прочность и герметичность газопроводов условным диаметром 57 мм По тех.частям: К2=1.15, К3=1.25, К7=1.15 НР=137%,СП=89% *0.85 | 1 [участок] | 2502,02 487,51 | 2014,51 505,94 |  | 2502.02 | 487.51 | 2 014,51 505,94 |  | 16,10 9,80 | 16,10 9,80
31 | ТЕР 16-05-001-02 | Установка задвижек на трубопроводах из стальных труб диаметром 57 мм По тех.частям: К2=1.15, К3=1.25, К7=1.15 НР=134%,СП=83% *0.85 | 1 [шт] | 73,57 48,31 | 10.78 | 14.48 | 73.57 | 48.31 | 10.78 | 14.48 | 1,69 0,02 | 1,69 0,02
32 | ТССЦ 300-9137 Применительно | Задвижки стальные Д=57 мм | 1 [шт] | 578.5 |  | 578.5 | 578.5 |  |  | 578.5
33 | ТЕР 20-02-009-1 Применительно | Установка зонтов над ИФС По тех.частям: К2=1.15, К3=1.25, К7=1.15 НР=134%,СП=83% *0.85 | 1 [зонт] | 190,63 15,63 | 3.39 | 171.61 | 190.63 | 15.63 | 3.39 | 171.61 | 0,54 0,01 | 0,54 0,01
34 | ТССЦ 100-5002-026 Применительно | Знак опознавательный | 1 [шт] | 68.82 |  | 68.82 | 68.82 |  |  | 68.82
35 | ТЕР 13-03-004-26 | Окраска металлических огрунтованных поверхностей:эмалью ПФ-115 V=12.53/100 По тех.частям: К2=1.15, К3=1.25, К7=1.15 НР=95%,СП=70% *0.85 | 0.1253 [100 м2] | 777,88 125,88 | 12,65 0,38 | 639.35 | 97.47 | 15.77 | 1,59 0,05 | 80.11 | 4,40 0,02 | 0.55
36 | ТЕР 46-05-008-3 | Монтаж кронштейнов массой до 10 кг V=6*1.5/1000 НР=116%,СП=70% *0.85 | 0.009 [т] | 17347,30 2449,23 | 398.02 | 14500.05 | 156.12 | 22.04 | 3.58 | 130.5 | 84,69 0,65 | 0,76 0,01
37 | ТЕР 22-03-001-5 Применительно | Установка отводов стальных диаметром 57 мм V=0.5*5/1000 По тех.частям: К2=1.15, К3=1.25, К7=1.15 НР=137%,СП=89% *0.85 | 0.0025 [т] | 60402,48 14155,01 | 29353,53 5243,11 | 16893.94 | 151 | 35.39 | 73,38 13,11 | 42.23 | 406,87 105,35 | 1,02 0,26
| Итого по разделу | [5 empty] | 32587.12 | 9814.03 | 8 429,79 1 367,68 | 14343.3 |  | 253,52 29,69
| Накладные расходы [Н43=137% по поз.1-2,4,11-12,14,19,21,24-27,30,37, Н43=100% по поз.5,7,9, Н43=84% по поз.6,8,17, Н43=126% по поз.28, Н43=68% по поз.29, Н43=134% по поз.31,33, Н43=95% по поз.35, Н43=116% по поз.36] | [5 empty] | 10516.6
| Сметная прибыль [Н49=89% * 0.85 по поз.1-2,4,11-12,14,19,21,24-27,30,37, Н49=50% * 0.85 по поз.5,7, Н49=45% * 0.85 по поз.6,8, Н49=65% по поз.9, Н49=60% по поз.17, Н49=60% * 0.85 по поз.28, Н49=40% по поз.29, Н49=83% * 0.85 по поз.31,33, Н49=70% * 0.85 по | [5 empty] | 6050.08
| Итого стоимость оборудования | [5 empty] | 10793.47
| Всего по разделу | [5 empty] | 59947.27 | 9814.03 | 8 429,79 1 367,68 | 14343.3 |  | 253,52 29,69
| Итого | [5 empty] | 43380.59 | 9814.03 | 8 429,79 1 367,68 | 14343.3 |  | 253,52 29,69
| Накладные расходы | [5 empty] | 10516.6
| Сметная прибыль | [5 empty] | 6050.08
| Всего | [5 empty] | 59947.27 | 9814.03 | 8 429,79 1 367,68 | 14343.3 |  | 253,52 29,69
| В том числе, оборудование | [5 empty] | 10793.47
| В том числе, монтажные работы | [5 empty] | 17668.69 | 6826.11 | 1 227,31 115,31 | 1641.75 |  | 153,20 5,08
| В том числе, строительные работы (ремонтно-строительные) | [5 empty] | 23892.6 | 2923.98 | 7 188,31 1 252,37 | 5317.94 |  | 98,09 24,58
| В том числе, санитарнотехнические работы | [5 empty] | 7592.51 | 63.94 | 14.17 | 7383.61 |  | 2,23 0,03
| В том числе пусконаладочных работ всего | [5 empty] | 11862.76 | 5703.25 |  |  |  | 114.5
| В том числе пусконаладочных работ вхолостую [60% по поз.29] | [5 empty] | 7117.66 | 3421.95 |  |  |  | 68.7
| В том числе пусконаладочных работ под нагрузкой [40% по поз.29] | [5 empty] | 4745.1 | 2281.3 |  |  |  | 45.8
| Нормативная трудоемкость | [10 empty] | 283.21
| Сметная зарплата | [6 empty] | 11181.71
| Итого в ценах 2001г. | [5 empty] | 59947.27 | 11181.71 |  |  |  | 283.21
| Индекс перевода в текущие цены К=3.5 | [5 empty] | 209815.45
| Средства на покрытие затрат по уплате НДС 18% | [5 empty] | 37766.78
| Всего по смете в текущих ценах с НДС 18% | [5 empty] | 247582.23 | руб.
Объект: УЛИЦА СЕВЕРНАЯ ГОРОД ЮГОРСК
ЛОКАЛЬНАЯ СМЕТА
КАПИТАЛЬНЫЙ РЕМОНТ СЕТЕЙ ГАЗОСНАБЖЕНИЯ
[10 empty] | Сметная стоимость в текущих ценах с НДС 18% | 321.531 | тыс.руб.
[9 empty] | Норм. трудоемкость |  | 472.45 | чел/час
Составлена в ценах на 2001 г. | [8 empty] | Сметная зар. плата |  | 18.559 | тыс.руб.
|  |  |  | Стоим.единицы, руб. |  |  | Общая стоимость, руб. |  |  |  | Затраты труда ра-
№ / № | Обоснование | Н а и м е н о в а н и е р а б о т | Кол - во | Всего | Экспл. |  |  | Основной | Экспл. |  | бочих, не занятых
| сметной | и з а т р а т |  |  | машин | Стоимость |  | заработ- | машин | Стоимость | обслуживанием ме-
п / п | стоимости |  |  | Основная | в т.ч. | мате- | Всего | ной | в т.ч. | мате- | ханизмов, чел - час
|  |  | [ед. изм.] | заработн. | заработн. | риалов |  | платы | заработн. | риалов | Обслуживающих мех
|  |  |  | плата | плата |  |  |  | платы |  | на един | всего
1 | 2 | 3 | 4 | 5 | 6 | 7 | 8 | 9 | 10 | 11 | 12 | 13
Раздел . ГАЗОПРОВОД
1 | ТЕР 24-02-041-01 | Демонтаж стальных газопроводов на металлических опорах, условный диаметр газопровода 20 мм V=50/100 По тех.частям: К2=0.6*1.15, К3=0.6*1.25, К7=0.6*1.15, К8=0.6 НР=137%,СП=89% *0.85 | 0.5 [100 м] | 2618,62 399,65 | 2218,97 382,97 |  | 1309.31 | 199.82 | 1 109,49 191,49 |  | 14,15 7,18 | 7,08 3,59
2 | ТЕР 24-02-041-01 | Надземная прокладка стальных газопроводов на металлических опорах диаметр газопровода 57 мм V=50/100 По тех.частям: К2=1.15, К3=1.25, К7=1.15 НР=137%,СП=89% *0.85 | 0.5 [100 м] | 4606,61 666,08 | 3698,29 638,29 | 242.24 | 2303.3 | 333.04 | 1 849,14 319,14 | 121.12 | 23,59 11,96 | 11,79 5,98
3 | ТССЦ 103-0139 | Трубы стальные электросварные прямошовные со снятой фаской диаметром от 20 до 377 мм из стали марок БСт2кп-БСт4кп и БСт2пс-БСт4пс наружный диаметр 57 мм толщина стенки 3.5 мм V=50 | 50 [м] | 38.07 |  | 38.07 | 1903.5 |  |  | 1903.5
4 | ТЕР 24-02-040-09 | Монтаж металлических опор высотой 2,2 м для надземной прокладки стальных газопроводов условным диаметром 57 мм V=50/100 По тех.частям: К2=1.15, К3=1.25, К7=1.15 НР=137%,СП=89% *0.85 | 0.5 [100 м] | 4094,66 558,41 | 1504,76 211,88 | 2031.49 | 2047.33 | 279.2 | 752,38 105,94 | 1015.75 | 18,87 4,62 | 9,44 2,31
5 | ТЕР 01-01-009-20 | Разработка траншей экскаватором "обратная лопата" с ковшом вместимостью 0,4 м3, группа грунтов:2 V=15/1000 По тех.частям: К2=1.15, К3=1.25, К7=1.15 НР=100%,СП=50% *0.85 | 0.015 [1000 м3] | 9274.55 | 9274,55 1964,39 |  | 139.12 |  | 139,12 29,47 |  | 38,65 | 0,58
6 | ТЕР 01-02-055-2 | Доработка грунта вручную в траншеях группа грунтов 2 V=1.5/100 По тех.частям: К2=1.15, К3=1.25, К7=1.15 НР=84%,СП=45% *0.85 | 0.015 [100 м3] | 5740,21 5740,21 |  |  | 86.1 | 86.1 |  |  | 217.35 | 3.26
7 | ТЕР 01-01-033-5 | Засыпка траншей с перемещением грунта до 5 м бульдозерами мощностью:79 (108) кВт (л.с.), 2 группа грунтов V=15/1000 По тех.частям: К2=1.15, К3=1.25, К7=1.15 НР=100%,СП=50% *0.85 | 0.015 [1000 м3] | 983.4 | 983,40 226,04 |  | 14.75 |  | 14,75 3,39 |  | 4,18 | 0,06
8 | ТЕР 01-02-061-2 | Засыпка вручную траншей группа грунтов:2 V=1.5/100 По тех.частям: К2=1.15, К3=1.25, К7=1.15 НР=84%,СП=45% *0.85 | 0.015 [100 м3] | 2631,30 2631,30 |  |  | 39.47 | 39.47 |  |  | 111.78 | 1.68
9 | ТЕРм 08-02-143-1 | Покрытие сигнальной лентой V=15/100 НР=100%,СП=65% | 0.15 [100 м] | 2180,46 197,12 | 1983,34 172,40 |  | 327.07 | 29.57 | 297,50 25,86 |  | 6,51 8,48 | 0,98 1,27
10 | ПРАЙС-ЛИСТ | ООО "Монолит" Лента сигнальная ЛСГ 200 V=15 СМ=0.9/2.42264544 | 15 [м] | 0.37 |  | 0.37 | 5.55 |  |  | 5.55
11 | ТЕР 24-02-081-01 | Устройство контрольной трубки на кожухе перехода газопровода По тех.частям: К2=1.15, К3=1.25, К7=1.15 НР=137%,СП=89% *0.85 | 1 [установка] | 218,13 52,41 | 135,85 12,70 | 29.87 | 218.13 | 52.41 | 135,85 12,70 | 29.87 | 1,77 0,48 | 1,77 0,48
12 | ТССЦ 300-9414 | Труба контрольная | 1 [комплект] | 121.07 |  | 121.07 | 121.07 |  |  | 121.07
13 | ТССЦ 300-9169 | Ковер | 1 [шт] | 475.15 |  | 475.15 | 475.15 |  |  | 475.15
14 | ТЕР 24-02-030-05 | Укладка в траншею изолированных стальных футляров условным диаметром 159 мм V=6/100 По тех.частям: К2=1.15, К3=1.25, К7=1.15 НР=137%,СП=89% *0.85 | 0.06 [100 м] | 6863,48 1903,83 | 4870,84 710,54 | 88.81 | 411.81 | 114.23 | 292,25 42,63 | 5.33 | 61,97 13,98 | 3,72 0,84
15 | ТССЦ 103-0177 | Трубы стальные электросварные прямошовные со снятой фаской диаметром от 20 до 377 мм из стали марок БСт2кп-БСт4кп и БСт2пс-БСт4пс, наружный диаметр 159 мм, толщина стенки 5 мм | 6 [м] | 173.51 |  | 173.51 | 1041.06 |  |  | 1041.06
16 | ТЕР 22-02-010-5 | Нанесение весьма усиленной антикоррозионной изоляции полимерными липкими лентами стальных трубопроводов диаметром 159 мм V=6/1000 По тех.частям: К2=1.15, К3=1.25, К7=1.15 НР=137%,СП=89% *0.85 | 0.006 [км] | 94467,08 2280,68 | 30121,14 4907,26 | 62065.26 | 566.8 | 13.68 | 180,73 29,44 | 372.39 | 72,11 94,61 | 0,43 0,57
17 | ТЕР 22-05-003-1 | Протаскивание в футляр стальных труб диаметром 57 мм V=15/100 По тех.частям: К2=1.15, К3=1.25, К7=1.15 НР=137%,СП=89% *0.85 | 0.15 [100 м] | 4461,40 2938,97 | 107.93 | 1414.5 | 669.22 | 440.85 | 16.19 | 212.18 | 97,06 0,17 | 14,56 0,03
18 | ТЕР 22-02-010-1 | Нанесение весьма усиленной антикоррозионной изоляции полимерными липкими лентами стальных трубопроводов диаметром 57 мм V=15/1000 По тех.частям: К2=1.15, К3=1.25, К7=1.15 НР=137%,СП=89% *0.85 | 0.015 [км] | 30819,66 6907,30 | 1570,23 219,69 | 22342.13 | 462.29 | 103.61 | 23,55 3,30 | 335.13 | 230,78 4,33 | 3,46 0,06
19 | ТССЦ 103-0139 | Трубы стальные электросварные прямошовные со снятой фаской диаметром от 20 до 377 мм из стали марок БСт2кп-БСт4кп и БСт2пс-БСт4пс наружный диаметр 57 мм толщина стенки 3.5 мм | 15 [м] | 38.07 |  | 38.07 | 571.05 |  |  | 571.05
20 | ТЕРм 37-01-001-5 | Монтаж ГРПШс 2-мя РДНК-50/100 НР=84%,СП=60% | 1 [шт] | 3119,73 1044,01 | 433,97 46,35 | 1641.75 | 3119.73 | 1044.01 | 433,97 46,35 | 1641.75 | 36,10 1,69 | 36,10 1,69
21 | ПРАЙС-ЛИСТ Оборуд. | Промышленное газовое оборудование " ПРОМГАЗТОРГ" ГРПШ-2а-01-2Н (тип ГРПШ-07-2У1) с 2-мя РДНК-50/1000 с обогревом ОБ=74340/2.42264544 Н25=6,Н27=2 | 1 [шт] | 33177.12 |  |  | 33177.12
22 | ТЕР 24-02-051-01 | Монтаж кранов газовых стальных для надземной установки на газопроводах из труб условным диаметром 57 мм По тех.частям: К2=1.15, К3=1.25, К7=1.15 НР=137%,СП=89% *0.85 | 2 [задвижка] | 637,50 221,09 | 123.73 | 292.68 | 1274.99 | 442.18 | 247.45 | 585.36 | 6,80 0,14 | 13,59 0,28
23 | ТССЦ 300-9230-195 | Краны КШ- 50ф | 2 [шт] | 1442.26 |  | 1442.26 | 2884.52 |  |  | 2884.52
24 | ТЕР 22-03-014-1 Применительно | Приварка фланцев к стальным трубопроводам диаметром 57 мм V=6 По тех.частям: К2=1.15, К3=1.25, К7=1.15 НР=137%,СП=89% *0.85 | 6 [фланец] | 85,99 14,80 | 70,01 12,70 | 1.18 | 515.96 | 88.8 | 420,08 76,20 | 7.08 | 0,43 0,21 | 2,55 1,26
25 | ТССЦ 300-0949 Применительно | Фланцы стальные плоские приварные из стали ВСт3сп2, ВСт3сп3; давлением 0,6 МПа (6 кгс/м2), диаметром 57мм | 4 [шт] | 74.77 |  | 74.77 | 299.08 |  |  | 299.08
26 | ТССЦ 300-9507-3 | Фланцы стальные изолирующие диаметром 57 мм | 2 [шт] | 478.32 |  | 478.32 | 956.64 |  |  | 956.64
27 | ТЕР 24-02-090-01 | Врезка штуцером в действующие стальные газопроводы низкого давления под газом со снижением давления, условный диаметр врезаемого газопровода 57 мм V=1/10 По тех.частям: К2=1.15, К3=1.25, К7=1.15 НР=137%,СП=89% *0.85 | 0.1 [10 врезок] | 2459,55 1212,30 | 797.46 | 449.79 | 245.96 | 121.23 | 79.75 | 44.98 | 38.89 | 3.89
28 | ТЕРп 07-05-007-01 п.9 | Установка ГРПШ-2а-01-2Н (тип ГРПШ-07-2У1) с 2-мя РДНК-50/1000 с обогревом Установка производительностью по газу, м3/ч, 1000 По тех.частям: К2=0.5, К7=0.5 НР=68%,СП=40% | 1 [установка] | 5703,25 5703,25 |  |  | 5703.25 | 5703.25 |  |  | 114.5 | 114.5
29 | ТЕР 24-02-100-01 | Отключение и заглушка под газом действующих стальных газопроводов, условный диаметр газопровода 57 мм V=1/10 По тех.частям: К2=1.15, К3=1.25, К7=1.15 НР=137%,СП=89% *0.85 | 0.1 [10 отключений] | 2416,61 1090,86 | 918.78 | 406.97 | 241.67 | 109.09 | 91.88 | 40.7 | 33.53 | 3.35
30 | ТЕР 24-02-121-01 | Монтаж инвентарного узла для очистки и испытания газопровода, условный диаметр газопровода 57 мм По тех.частям: К2=1.15, К3=1.25, К7=1.15 НР=137%,СП=89% *0.85 | 1 [узел] | 189,62 108,64 | 70.06 | 10.92 | 189.62 | 108.64 | 70.06 | 10.92 | 3,59 0,12 | 3,59 0,12
31 | ТЕР 24-02-122-01 | Подъем давления при испытании воздухом газопроводов низкого и среднего давления (до 0,3 МПа) условным диаметром 57 мм V=65/100 По тех.частям: К2=1.15, К3=1.25, К7=1.15 НР=137%,СП=89% *0.85 | 0.65 [100 м] | 15,46 2,78 | 12,68 3,24 |  | 10.05 | 1.81 | 8,24 2,10 |  | 0,09 0,06 | 0,06 0,04
32 | ТЕР 09-05-005-1 | Контроль качества сварных соединений рентгеновскими лучами V=15+50 По тех.частям: К2=1.15, К3=1.25, К7=1.15 НР=95%,СП=85% *0.85 | 65 [м] | 275,98 110,81 | 45.3 | 119.87 | 17938.96 | 7202.91 | 2944.5 | 7791.55 | 2,73 0,14 | 177,16 9,10
33 | ТЕР 24-02-124-01 | Выдержка под давлением до 0,6 МПа при испытании на прочность и герметичность газопроводов условным диаметром 57 мм По тех.частям: К2=1.15, К3=1.25, К7=1.15 НР=137%,СП=89% *0.85 | 1 [участок] | 2502,02 487,51 | 2014,51 505,94 |  | 2502.02 | 487.51 | 2 014,51 505,94 |  | 16,10 9,80 | 16,10 9,80
34 | ТЕР 16-05-001-02 | Установка задвижек на трубопроводах из стальных труб диаметром 57 мм По тех.частям: К2=1.15, К3=1.25, К7=1.15 НР=134%,СП=83% *0.85 | 1 [шт] | 73,57 48,31 | 10.78 | 14.48 | 73.57 | 48.31 | 10.78 | 14.48 | 1,69 0,02 | 1,69 0,02
35 | ТССЦ 300-9137 | Задвижки стальные Д=50 мм | 1 [шт] | 578.5 |  | 578.5 | 578.5 |  |  | 578.5
36 | ТЕР 20-02-009-1 Применительно | Установка зонтов над ИФС По тех.частям: К2=1.15, К3=1.25, К7=1.15 НР=134%,СП=83% *0.85 | 1 [зонт] | 190,63 15,63 | 3.39 | 171.61 | 190.63 | 15.63 | 3.39 | 171.61 | 0,54 0,01 | 0,54 0,01
37 | ТССЦ 100-5002-026 Применительно | Знак опознавательный | 1 [шт] | 68.82 |  | 68.82 | 68.82 |  |  | 68.82
38 | ТЕР 13-03-004-26 | Окраска металлических огрунтованных поверхностей:эмалью ПФ-115 V=11.64/100 По тех.частям: К2=1.15, К3=1.25, К7=1.15 НР=95%,СП=70% *0.85 | 0.1164 [100 м2] | 777,88 125,88 | 12,65 0,38 | 639.35 | 90.54 | 14.65 | 1,47 0,04 | 74.42 | 4,40 0,02 | 0.51
39 | ТЕР 46-05-008-3 | Монтаж кронштейнов массой до 10 кг V=10*1.5/1000 НР=116%,СП=70% *0.85 | 0.015 [т] | 17347,30 2449,23 | 398.02 | 14500.05 | 260.21 | 36.74 | 5.97 | 217.5 | 84,69 0,65 | 1,27 0,01
40 | ТЕР 22-03-001-5 Применительно | Установка отводов стальных диаметром 57 мм V=0.5*5/1000 По тех.частям: К2=1.15, К3=1.25, К7=1.15 НР=137%,СП=89% *0.85 | 0.0025 [т] | 60402,48 14155,01 | 29353,53 5243,11 | 16893.94 | 151 | 35.39 | 73,38 13,11 | 42.23 | 406,87 105,35 | 1,02 0,26
| Итого по разделу | [5 empty] | 50007.8 | 17152.13 | 11 216,38 1 407,10 | 21639.29 |  | 434,09 38,36
| Накладные расходы [Н43=137% по поз.1-2,4,11,14,16-18,22,24,27,29-31,33,40, Н43=100% по поз.5,7,9, Н43=84% по поз.6,8,20, Н43=68% по поз.28, Н43=95% по поз.32,38, Н43=134% по поз.34,36, Н43=116% по поз.39] | [5 empty] | 17772.77
| Сметная прибыль [Н49=89% * 0.85 по поз.1-2,4,11,14,16-18,22,24,27,29-31,33,40, Н49=50% * 0.85 по поз.5,7, Н49=45% * 0.85 по поз.6,8, Н49=65% по поз.9, Н49=60% по поз.20, Н49=40% по поз.28, Н49=85% * 0.85 по поз.32, Н49=83% * 0.85 по поз.34,36, Н49=70% * 0 | [5 empty] | 11515.98
| Итого стоимость оборудования | [5 empty] | 33177.12
| Всего по разделу | [5 empty] | 112473.67 | 17152.13 | 11 216,38 1 407,10 | 21639.29 |  | 434,09 38,36
| Итого | [5 empty] | 83184.92 | 17152.13 | 11 216,38 1 407,10 | 21639.29 |  | 434,09 38,36
| Накладные расходы | [5 empty] | 17772.77
| Сметная прибыль | [5 empty] | 11515.98
| Всего | [5 empty] | 112473.67 | 17152.13 | 11 216,38 1 407,10 | 21639.29 |  | 434,09 38,36
| В том числе, оборудование | [5 empty] | 33177.12
| В том числе, монтажные работы | [5 empty] | 16971.14 | 6776.83 | 731,47 72,21 | 1641.75 |  | 151,58 2,96
| В том числе, строительные работы (ремонтно-строительные) | [5 empty] | 26629.64 | 3108.45 | 7 526,24 1 334,89 | 6704.94 |  | 103,12 26,27
| В том числе, металлоконструкции | [5 empty] | 29985.82 | 7202.91 | 2944.5 | 7791.55 |  | 177,16 9,10
| В том числе, санитарнотехнические работы | [5 empty] | 5709.95 | 63.94 | 14.17 | 5501.05 |  | 2,23 0,03
| В том числе пусконаладочных работ всего | [5 empty] | 11862.76 | 5703.25 |  |  |  | 114.5
| В том числе пусконаладочных работ вхолостую [60% по поз.28] | [5 empty] | 7117.66 | 3421.95 |  |  |  | 68.7
| В том числе пусконаладочных работ под нагрузкой [40% по поз.28] | [5 empty] | 4745.1 | 2281.3 |  |  |  | 45.8
| Нормативная трудоемкость | [10 empty] | 472.45
| Сметная зарплата | [6 empty] | 18559.23
| Итого в ценах 2001г. | [5 empty] | 112473.67 | 18559.23 |  |  |  | 472.45
| Индекс перевода в текущие цены К=2.42264544 | [5 empty] | 272483.82
| Средства на покрытие затрат по уплате НДС 18% | [5 empty] | 49047.09
| Всего по смете в текущих ценах с НДС 18% | [5 empty] | 321530.91 | руб.