## Локальная смета
Приложение 1
к техническому заданию
ЛОКАЛЬНЫЙ СМЕТНЫЙ РАСЧЕТ
Выполнение работ по ремонту городских дорог с твердым покрытием в городе Югорске
|  | Средства на оплату труда _______________________________________________________________________________________________ |  | ___________________________81,625 |  | тыс. руб.
|  | Сметная трудоемкость _______________________________________________________________________________________________ |  | _______________________________________________________________________________________________2720,21 |  | чел.час
Составлен в ценах 2001г.
| № пп | Шифр и номер позиции норматива | Наименование работ и затрат, единица измерения | Количество | Стоимость единицы, руб. |  |  | Общая стоимость, руб. |  |  |  | Затраты труда рабочих, чел.-ч, не занятых обслуживанием машин
[5 empty] | всего | эксплуата- ции машин | мате- риалы | Всего | оплаты труда | эксплуата- ции машин | мате- риалы
[5 empty] | оплаты труда | в т.ч. оплаты труда |  |  |  | в т.ч. оплаты труда |  | на единицу | всего
| 1 | 2 | 3 | 4 | 5 | 6 | 7 | 8 | 9 | 10 | 11 | 12 | 13
Раздел 1. Автодороги
| 1 | ТЕРр68-12-9 | Снятие деформированных асфальтобетонных покрытий самоходными холодными фрезами с шириной фрезерования 500-1000 мм и толщиной слоя: до 90 мм (1000 м2 покрытия) НР (2221,41 руб.): 109% от ФОТ (2037,99 руб.) СП (1222,79 руб.): 60% от ФОТ (2037,99 руб.) | 1.486 | 12604,04 349,76 | 12254,28 1021,7 |  | 18729.6 | 519.74 | 18209,86 1518,25 |  | 14.27 | 21.21
| 2 | ТЕРр68-9-1 | Исправление профиля оснований: щебеночных с добавлением нового материала (1000 м2 площади основания) НР (7268,94 руб.): 109% от ФОТ (6668,75 руб.) СП (4001,25 руб.): 60% от ФОТ (6668,75 руб.) | 1.486 | 31618,7 2218,04 | 11666,16 2269,68 | 17734.5 | 46985.39 | 3296.01 | 17335,91 3372,74 | 26353.47 | 87.29 | 129.71
| 3 | ТЕР27-06-026-01 | Розлив вяжущих материалов (1 т) НР (253,15 руб.): 149% от ФОТ (169,9 руб.) СП (161,41 руб.): 95% от ФОТ (169,9 руб.) | 7.4 | 2504.43 | 83,51 22,96 | 2420.92 | 18532.78 |  | 617,97 169,90 | 17914.81
| 4 | ТЕРр68-15-5 | Ремонт асфальтобетонного покрытия дорог однослойного толщиной: 80 мм площадью ремонта до 5 м2 (100 м2) 6 773,02 = 18 132,74 - 19 x 597,88 НР (79295,83 руб.): 109% от ФОТ (72748,47 руб.) СП (43649,08 руб.): 60% от ФОТ (72748,47 руб.) | 14.86 | 6773,02 4514,42 | 1938,18 381,17 | 320.42 | 100647.08 | 67084.28 | 28801,35 5664,19 | 4761.45 | 172.9 | 2569.29
| 5 | Калькуляция | Асфальтобетонная смесь (т) | 301.95 | 1886.55 |  | 1886.55 | 569643.77 |  |  | 569643.77
| Итого прямые затраты по разделу в ценах 2001г. | [6 empty] | 754538.62 | 70900.03 | 64965,09 10725,08 | 618673.5 |  | 2720.21
| Накладные расходы | [6 empty] | 89039.33
| Сметная прибыль | [6 empty] | 49034.54
| Итого по смете в ценах 2001 г. | [6 empty] | 892612.49 |  |  |  |  | 2720.21
В том числе:
| Материалы | [6 empty] | 618673.5
| Машины и механизмы | [6 empty] | 64965.09
| ФОТ | [6 empty] | 81625.11
| Итого по разделу 1 Автодороги | [6 empty] | 892612.49 |  |  |  |  | 2720.21
ИТОГИ ПО СМЕТЕ:
| Итого прямые затраты по смете в ценах 2001г. | [6 empty] | 754538.62 | 70900.03 | 64965,09 10725,08 | 618673.5 |  | 2720.21
| Накладные расходы | [6 empty] | 89039.33
| Сметная прибыль | [6 empty] | 49034.54
Итоги по смете:
| Благоустройство | [6 empty] | 873665.15 |  |  |  |  | 2720.21
| Автомобильные дороги | [6 empty] | 18947.34
| Итого по смете в ценах 2001 г. | [6 empty] | 892612.49 |  |  |  |  | 2720.21
В том числе:
| Материалы | [6 empty] | 618673.5
| Машины и механизмы | [6 empty] | 64965.09
| ФОТ | [6 empty] | 81625.11
| Накладные расходы | [6 empty] | 89039.33
| Сметная прибыль | [6 empty] | 49034.54
С индексом удорожания
НДС 18%
ВСЕГО по смете в текущих ценах с НДС