## Sheet1
Обоснование (начальной) максимальной цены контракта
Ссылка на нормативные акты
| Сметная стоимость определяется на основании | [5 empty] | Приложение №1 к извещению о проведении
| следующих нормативных актов: | [6 empty] | запроса котировок среди СМП от 12.10.2011г.
МДС 81 35 2004
МДС 81 33 2004
МДС 81 25 2004
ЛОКАЛЬНАЯ СМЕТА
АВАРИЙНО-ВОССТАНОВИТЕЛЬНЫЙ РЕМОНТ В СПОРТИВНОМ ЗАЛЕ МБУК "МИГ" В ГОРОДЕ ЮГОРСКЕ-2
Сметная стоимость в текущих ценах с НДС 18% 468.161 тыс. руб.
Основание: дефектный акт | [7 empty] | Норм. трудоемкость |  | 481.15 | чел/час
Составлена в ценах на 2001 г. | [7 empty] | Сметная зар. плата |  | 13.972 | тыс.руб.
|  |  |  | Стоим.единицы, руб. |  |  | Общая стоимость, руб. |  |  |  | Затраты труда ра-
№ / № | Обоснование | Н а и м е н о в а н и е р а б о т | Кол - во | Всего | Экспл. |  |  | Основной | Экспл. |  | бочих, не занятых
| сметной | и з а т р а т |  |  | машин | Стоимость |  | заработ- | машин | Стоимость | обслуживанием ме-
п / п | стоимости |  |  | Основная | в т.ч. | мате- | Всего | ной | в т.ч. | мате- | ханизмов, чел - час
|  |  | [ед. изм.] | заработн. | заработн. | риалов |  | платы | заработн. | риалов | Обслуживающих мех
|  |  |  | плата | плата |  |  |  | платы |  | на един | всего
1 | 2 | 3 | 4 | 5 | 6 | 7 | 8 | 9 | 10 | 11 | 12 | 13
Раздел . РАЗНОЕ
1 | ТЕР 13-06-003-01 | Очистка поверхности щетками V=267 По тех.частям: К2=1.15, К3=1.25, К7=1.15 НР=95%,СП=70% | 267 [м2] | 27,74 27,74 |  |  | 7406.05 | 7406.05 |  |  | 1.04 | 276.35
2 | ТЕР 15-10-012-2 п. 1.46 | Сплошное выравнивание поверхностей из бетона, легкого бетона, кирпича "Ветонитом ТТ" потолков V=267/100 По тех.частям: К2=1.15, К3=1.25, К7=1.15 НР=110%,СП=55% | 2.67 [100 м2] | 7430,78 721,75 | 54,36 7,76 | 6654.67 | 19840.2 | 1927.08 | 145,15 20,73 | 17767.97 | 23,49 0,21 | 62,73 0,56
3 | ТЕР 15-10-010-19 п.3.20 п. 3.26 п. 1.46 | Устройство натяжных потолков из поливинилхлоридной пленки в помещениях помещениях площадью более 50 м2 гарпунным способом при креплении багетов к бетонным стенам V=267/100 По тех.частям: К2=1.1*1.2*1.15, К3=1.1*1.04*1.25, К7=1.1*1.2*1.15 НР=110%,СП=55% | 2.67 [100 м2] | 1634,71 1375,64 | 84.1 | 174.97 | 4364.67 | 3672.96 | 224.54 | 467.17 | 40,59 0,17 | 108,38 0,45
4 | ТССЦ 101-9462 | Исключить. Пленка полиэтиленовая V=-93*2.67 | -248.31 [м2] | 5.02 |  | 5.02 | -1246.52 |  |  | -1246.52
5 | Прайс-лист | Фактура импортного производства цвет глянцевый белый ширина полотна в растянутом виде 2м | 267 [м2] | 241.88 |  | 241.88 | 64581.96 |  |  | 64581.96
6 | ТССЦ 101-9719 | Багет (фиксирующий профиль) разделительный для натяжного потолка V=37.5 | 37.5 [м] | 14.96 |  | 14.96 | 561 |  |  | 561
7 | ТССЦ 101-9718 | Багет (фиксирующий профиль) для натяжного потолка V=107.5 | 107.5 [м] | 13.97 |  | 13.97 | 1501.78 |  |  | 1501.78
8 | ТЕР 46-05-008-3 п. 3.26 | Монтаж дополнительных креплений По тех.частям: К2=1.2, К3=1.04, К7=1.2 НР=116%,СП=70% | 0.05 [т] | 17853,07 2939,08 | 413.94 | 14500.05 | 892.65 | 146.95 | 20.7 | 725 | 101,63 0,65 | 5,08 0,03
9 | ТССЦ 201-9005 | Конструкции металлические мелкие | 0.05 [т] | 14248.86 |  | 14248.86 | 712.44 |  |  | 712.44
10 | ТЕРм 08-05-042-02 Применительно | Монтаж слаботочного кабеля V=65/100 НР=100%,СП=65% | 0.65 [100 м] | 218,30 144,44 | 52.52 | 21.34 | 141.9 | 93.89 | 34.14 | 13.87 | 5,02 0,25 | 3,26 0,16
11 | ТССЦ 500-9001-490 | Кабель СБПу 4х0,9 V=65/1000 | 0.065 [1000 м] | 6384.74 |  | 6384.74 | 415.01 |  |  | 415.01
12 | ТЕРм 08-01-081-1 п. 3.26 | Мотаж датчиков пожарной сигнализации. По тех.частям: К2=1.2, К3=1.04, К7=1.2 НР=100%,СП=65% | 8 [шт] | 61,97 41,06 | 19,46 1,70 | 1.45 | 495.78 | 328.51 | 155,67 13,56 | 11.6 | 1,36 0,08 | 10,85 0,64
13 | ТССЦ 500-9123-011 | Оповещатели пожарные 'КОП-24'без встроенной сирены | 8 [шт] | 387.42 |  | 387.42 | 3099.36 |  |  | 3099.36
14 | ТЕР 15-10-010-26 п. 3.26 | Устройство в натяжном потолке монтажного отверстия под трубы V=267/100 По тех.частям: К2=1.2*1.15, К3=1.04*1.25, К7=1.2*1.15 НР=110%,СП=55% | 2.67 [100 м2] | 27,93 27,60 |  | 0.33 | 74.57 | 73.69 |  | 0.88 | 0.81 | 2.17
15 | ТССЦ 104-0094-001 | Пластик вспененный листовой толщиной 3-4 мм V=(0.0053*267)*0.96739 | 1.36895 [м2] | 217.07 |  | 217.07 | 297.16 |  |  | 297.16
16 | ТЕР 20-01-001-1 | Прокладка воздуховодов из листовой, оцинкованной стали диаметром до 150 мм V=0,6*9/100 По тех.частям: К2=1.15, К3=1.25, К7=1.15 НР=134%,СП=83% | 0.054 [100 м2] | 6402,73 5320,15 | 350,54 26,43 | 732.04 | 345.75 | 287.29 | 18,93 1,43 | 39.53 | 193,04 1,30 | 10,42 0,07
17 | ТССЦ 300-9066-045 | Воздуховоды из оц. стали толщ. 0.55 мм 150х150 мм V=0,6*9 | 5.4 [м2] | 225.35 |  | 225.35 | 1216.89 |  |  | 1216.89
18 | ТССЦ 300-9070-008 | Крепления для воздуховодов V=2/1000 | 0.002 [т] | 12535.87 |  | 12535.87 | 25.07 |  |  | 25.07
| Итого по разделу | [5 empty] | 104725.72 | 13936.42 | 599,13 35,72 | 90190.17 |  | 479,24 1,91
| Накладные расходы [Н43=95% по поз.1, Н43=110% по поз.2-3,14, Н43=116% по поз.8, Н43=100% по поз.10,12, Н43=134% по поз.16] | [5 empty] | 14292.96
| Сметная прибыль [Н49=70% по поз.1,8, Н49=55% по поз.2-3,14, Н49=65% по поз.10,12, Н49=83% по поз.16] | [5 empty] | 8942.09
| Всего по разделу | [5 empty] | 127960.77 | 13936.42 | 599,13 35,72 | 90190.17 |  | 479,24 1,91
| Итого | [5 empty] | 104725.72 | 13936.42 | 599,13 35,72 | 90190.17 |  | 479,24 1,91
| Накладные расходы | [5 empty] | 14292.96
| Сметная прибыль | [5 empty] | 8942.09
| Всего | [5 empty] | 127960.77 | 13936.42 | 599,13 35,72 | 90190.17 |  | 479,24 1,91
| В том числе, монтажные работы | [5 empty] | 4871.39 | 422.4 | 189,81 13,56 | 3539.84 |  | 14,11 0,80
| В том числе, строительные работы (ремонтно-строительные) | [5 empty] | 120875.15 | 13226.73 | 390,39 20,73 | 85368.84 |  | 454,71 1,04
| В том числе, санитарнотехнические работы | [5 empty] | 2214.23 | 287.29 | 18,93 1,43 | 1281.49 |  | 10,42 0,07
| Нормативная трудоемкость | [10 empty] | 481.15
| Сметная зарплата | [6 empty] | 13972.14
| Итого в ценах 2001г. | [5 empty] | 127960.77 | 13972.14 |  |  |  | 481.15
| Индекс перевода в текущие цены К=3,100533 | [5 empty] | 396746.59
| Средства на покрытие затрат по уплате НДС 18% | [5 empty] | 71414.39
| Всего по смете в текущих ценах с НДС 18% | [5 empty] | 468160.98 | руб.