## ЛСР по форме №4 с материалами
Приложение
к техническому заданию
ЛОКАЛЬНЫЙ СМЕТНЫЙ РАСЧЕТ
ВЫПОЛНЕНИЕ РАБОТ ПО РЕМОНТУ ГОРОДСКИХ ДОРОГ С ТВЕРДЫМ ПОКРЫТИЕМ В ГОРОДЕ ЮГОРСКЕ
| Средства на оплату труда _______________________________________________________________________________________________ |  | ___________________________26,608 |  | тыс. руб.
| Сметная трудоемкость _______________________________________________________________________________________________ |  | _______________________________________________________________________________________________2853,73 |  | чел.час
Составлен(а) в ценах 2001 г.
№ пп | Шифр и номер позиции норматива | Наименование работ и затрат, единица измерения | Количество | Стоимость единицы, руб. |  |  | Общая стоимость, руб. |  |  |  | Затраты труда рабочих, чел.-ч, не занятых обслуживанием машин
|  |  |  | всего | эксплуата- ции машин | мате- риалы | Всего | оплаты труда | эксплуата- ции машин | мате- риалы
|  |  |  | оплаты труда | в т.ч. оплаты труда |  |  |  | в т.ч. оплаты труда |  | на единицу | всего
1 | 2 | 3 | 4 | 5 | 6 | 7 | 8 | 9 | 10 | 11 | 12 | 13
Раздел 1. Ремонтные работы
1 | ФЕРр68-12-9 Приказ Минстроя России от 30.12.2016 №1039/пр | Снятие деформированных асфальтобетонных покрытий самоходными холодными фрезами с шириной фрезерования 500-1000 мм и толщиной слоя: до 90 мм (1000 м2) НР (1071,28 руб.): 109% от ФОТ (982,83 руб.) СП (589,7 руб.): 60% от ФОТ (982,83 руб.) | 1,637 | 7510,8 111,31 | 7399,49 489,08 |  | 12295.18 | 182.21 | 12112,97 800,62 |  | 14.27 | 23.36
2 | ФЕРр68-15-5 Приказ Минстроя России от 30.12.2016 №1039/пр | Ремонт асфальтобетонного покрытия дорог однослойного толщиной: 80 мм площадью ремонта до 5 м2 (100 м2) НР (27931,73 руб.): 109% от ФОТ (25625,44 руб.) СП (15375,26 руб.): 60% от ФОТ (25625,44 руб.) | 16,37 | 2446,35 1436,8 | 1009,55 128,59 |  | 40046.75 | 23520.42 | 16526,33 2105,02 |  | 172.9 | 2830.37
3 | ФССЦ-01.2.01.01-0019 Приказ Минстроя России от 30.12.2016 №1039/пр | Битумы нефтяные дорожные (т) | 1.9283 | 1690 |  | 1690 | 3258.75 |  |  | 3258.75
4 | ФССЦ-04.2.01.01-0032 Приказ Минстроя России от 30.12.2016 №1039/пр | Смеси асфальтобетонные дорожные, аэродромные и асфальтобетон (горячие для плотного асфальтобетона мелко и крупнозернистые, песчаные), тип Б (т) | 311 | 519 |  | 519 | 161409 |  |  | 161409
Итого прямые затраты по разделу в базисных ценах | [6 empty] | 217009.68 | 23702.63 | 28639,30 2905,64 | 164667.75 |  | 2853.73
Накладные расходы | [6 empty] | 29003.01
Сметная прибыль | [6 empty] | 15964.96
Итого по разделу 1 Ремонтные работы | [6 empty] | 261977.65 |  |  |  |  | 2853.73
ИТОГИ ПО СМЕТЕ:
Итого прямые затраты по смете в базисных ценах | [6 empty] | 217009.68 | 23702.63 | 28639,30 2905,64 | 164667.75 |  | 2853.73
Накладные расходы | [6 empty] | 29003.01
Сметная прибыль | [6 empty] | 15964.96
Итоги по смете:
Благоустройство (ремонтно-строительные)
Материалы
Итого в ценах 2001 г.
В том числе:
Материалы
Машины и механизмы
ФОТ
Накладные расходы
Сметная прибыль
Индекс перевода в текущие цены
НДС 20%
ВСЕГО по смете в текущих ценах с НДС 20%