## Локальная смета
МБОУ "СОШ № 3 " по ул.Мира № 6 в г. Югорске
(наименование стройки)
ЛОКАЛЬНАЯ СМЕТА №115.10-8
на Капитальный ремонт объекта МБОУ "Средняя образовательная школа № 3 " в г. Югорске "Отопление ,вентиляция и кондиционирование воздуха, тепловые сети" Автоматизация системы вентиляции и кондиционирования воздуха
(наименование работ и затрат, наименование объекта)
Основание: 115.10.ПИР - ИОС.3.5
|  |  | Сметная стоимость _______________________________________________________________________________________________ | [5 empty] | ___________________________220,746 |  | тыс. руб.
|  |  | строительных работ _______________________________________________________________________________________________ | [5 empty] | _______________________________________________________________________________________________19,163 |  | тыс. руб.
|  |  | монтажных работ _______________________________________________________________________________________________ | [5 empty] | _______________________________________________________________________________________________71,922 |  | тыс. руб.
|  |  | оборудования _______________________________________________________________________________________________ | [5 empty] | _______________________________________________________________________________________________129,661 |  | тыс. руб.
|  |  | Средства на оплату труда _______________________________________________________________________________________________ | [5 empty] | ___________________________14,905 |  | тыс. руб.
|  |  | Сметная трудоемкость _______________________________________________________________________________________________ | [5 empty] | _______________________________________________________________________________________________383,13 |  | чел.час
Составлен в ценах по состоянию на 2001 г.
№ пп | Обоснование | Наименование | Ед. изм. | Кол. | Стоимость единицы, руб. |  |  |  | Общая стоимость, руб. |  |  |  | Т/з осн. раб.на ед. | Т/з осн. раб. Всего | Т/з мех. на ед. | Т/з мех. Всего
[5 empty] | Всего | В том числе |  |  | Всего | В том числе
[6 empty] | Осн.З/п | Эк.Маш | З/пМех |  | Осн.З/п | Эк.Маш | З/пМех
1 | 2 | 3 | 4 | 5 | 6 | 7 | 8 | 9 | 10 | 11 | 12 | 13 | 14 | 15 | 16 | 17
Раздел 1. Монтажные работы
1 | ТЕРм08-03-599-11 | Щитки осветительные, устанавливаемые на стене распорными дюбелями, масса щитка, кг, до: 40 НР (1113 руб.): 100% от ФОТ (1113 руб.) СП (723 руб.): 65% от ФОТ (1113 руб.) | шт. | 6 | 713.18 | 182.66 | 35.07 | 2.85 | 4279 | 1096 | 210 | 17 | 5.86 | 35.16 | 0.14 | 0.84
2 | ТЕРм11-03-001-01 | Приборы, устанавливаемые на металлоконструкциях, щитах и пультах, масса, кг, до: 5 НР (245 руб.): 84% от ФОТ (292 руб.) СП (175 руб.): 60% от ФОТ (292 руб.) | шт. | 18 | 17.11 | 16.21 |  |  | 308 | 292 |  |  | 0.52 | 9.36
3 | ТЕРм11-05-001-01 | Механизм исполнительный, масса, кг, до: 20 НР (390 руб.): 84% от ФОТ (464 руб.) СП (278 руб.): 60% от ФОТ (464 руб.) | шт. | 18 | 82.33 | 15.81 | 58.63 | 9.95 | 1482 | 285 | 1055 | 179 | 0.59 | 10.62 | 0.25 | 4.5
4 | ТЕРм08-08-001-01 | Кабель-канал шириной до: 50 мм НР (83 руб.): 100% от ФОТ (83 руб.) СП (54 руб.): 65% от ФОТ (83 руб.) | 100 м | 0.17 | 3054.72 | 484.87 | 47.49 | 4.54 | 519 | 82 | 8 | 1 | 16.2 | 2.75 | 0.3 | 0.05
5 | СЦМ-500-9840 | Соединительные элементы к кабель-каналам пластмассовым с крышкой | шт | 9 | 0.93 |  |  |  | 8
6 | ТЕРм08-08-001-02 | Кабель-канал шириной до: 80 мм 1 025,87 = 13 312,25 - 101,7 x 120,81 НР (430 руб.): 100% от ФОТ (430 руб.) СП (280 руб.): 65% от ФОТ (430 руб.) | 100 м | 0.68 | 1025.87 | 628.53 | 60.11 | 4.54 | 698 | 427 | 41 | 3 | 21 | 14.28 | 0.35 | 0.24
7 | СЦМ-500-9840 | Соединительные элементы к кабель-каналам пластмассовым с крышкой | шт | 34 | 0.93 |  |  |  | 32
8 | СЦМ-500-9801-050 | Кабель-каналы 60х40 Mutlusan, L=2м, прямые | шт. | 35 | 16.17 |  |  |  | 566
9 | СЦМ-500-9087-017 | Крышка кабель-канала | м | 69 | 44.57 |  |  |  | 3075
10 | ТЕРм08-02-409-01 | Труба винипластовая по установленным конструкциям, по стенам и колоннам с креплением скобами, диаметр, мм, до: 25 НР (2781 руб.): 100% от ФОТ (2781 руб.) СП (1808 руб.): 65% от ФОТ (2781 руб.) | 100 м | 2.21 | 2538.82 | 704.24 | 1069.12 | 554.15 | 5611 | 1556 | 2363 | 1225 | 23.8 | 52.6 | 16 | 35.36
11 | СЦМ-530-9001-094 | Трубы гофрированные легкого типа, без протяжки , Дн=20 мм, для электропроводки | м | 206 | 4.46 |  |  |  | 919
12 | СЦМ-530-0023 | Трубы напорные из полиэтилена низкого давления среднелегкого типа, наружным диаметром 75 мм | 10 м | 1.5 | 260.4 |  |  |  | 391
13 | ТЕРм08-02-411-01 | Рукав металлический, наружный диаметр, мм, до: 48 НР (187 руб.): 100% от ФОТ (187 руб.) СП (122 руб.): 65% от ФОТ (187 руб.) | 100 м | 0.18 | 2761.27 | 1026.77 | 383.22 | 8.95 | 497 | 185 | 69 | 2 | 34.7 | 6.25 | 0.44 | 0.08
14 | СЦМ-201-9233-6 | Металлорукава Д=20 мм | м | 18 | 12.93 |  |  |  | 233
15 | ТЕРм08-02-412-02 | Затягивание проводов в проложенные трубы и металлические рукава. Провод первый одножильный или многожильный в общей оплетке, суммарное сечение, мм2, до: 6 НР (475 руб.): 100% от ФОТ (475 руб.) СП (309 руб.): 65% от ФОТ (475 руб.) | 100 м | 2.37 | 827.7 | 199.44 | 9.36 | 0.81 | 1962 | 473 | 22 | 2 | 6.74 | 15.97 | 0.04 | 0.09
16 | ТЕРм08-02-402-01 | Кабели по установленным конструкциям и лоткам с установкой ответвительных коробок. Кабель двух-четырехжильный: в помещениях с нормальной средой сечением жилы до 10 мм2 НР (6100 руб.): 100% от ФОТ (6100 руб.) СП (3965 руб.): 65% от ФОТ (6100 руб.) | 100 м | 9.42 | 1824.48 | 452.73 | 1140.81 | 194.79 | 17187 | 4265 | 10746 | 1835 | 15.3 | 144.13 | 7.17 | 67.54
17 | ТЕРм08-05-045-04 | Заземление оборудования: местное НР (15 руб.): 100% от ФОТ (15 руб.) СП (10 руб.): 65% от ФОТ (15 руб.) | 1 шт. | 0.12 | 13860.24 | 126.65 | 107.73 |  | 1663 | 15 | 13 |  | 4.33 | 0.52 | 0.46 | 0.06
18 | ТЕРм08-03-574-01 | Разводка по устройствам и подключение жил кабелей или проводов внешней сети к блокам зажимов и к зажимам аппаратов и приборов, установленных на устройствах. Кабели или провода, сечение, мм2, до: 10 НР (2746 руб.): 100% от ФОТ (2746 руб.) СП (1785 руб.): 65% от ФОТ (2746 руб.) | 100 жил | 5.24 | 2603.48 | 523.66 | 4.68 | 0.41 | 13642 | 2744 | 25 | 2 | 16.8 | 88.03 | 0.02 | 0.1
19 | ТЕР46-03-001-01 | Сверление кольцевыми алмазными сверлами в железобетонных конструкциях с применением охлаждающей жидкости (воды) вертикальных отверстий глубиной 200 мм диаметром: 20 мм НР (254 руб.): 116% от ФОТ (219 руб.) СП (153 руб.): 70% от ФОТ (219 руб.) | 100 отверстий | 0.2 | 2345.03 | 523.84 | 1404.24 | 570.56 | 469 | 105 | 281 | 114 | 17.3 | 3.46 | 18.2 | 3.64
Итого прямые затраты по разделу в ценах 2001г. | [8 empty] | 53541 | 11525 | 14833 | 3380 |  | 383.13 |  | 112.5
Накладные расходы | [8 empty] | 14819
Сметная прибыль | [8 empty] | 9662
Итоги по разделу 1 Монтажные работы :
Итого Строительные работы | [8 empty] | 6100 |  |  |  |  | 3.46 |  | 3.64
Итого Монтажные работы | [8 empty] | 71922 |  |  |  |  | 379.67 |  | 108.86
Итого | [8 empty] | 78022 |  |  |  |  | 383.13 |  | 112.5
В том числе:
Материалы | [8 empty] | 27183
Машины и механизмы | [8 empty] | 14833
ФОТ | [8 empty] | 14905
Накладные расходы | [8 empty] | 14819
Сметная прибыль | [8 empty] | 9662
Итого по разделу 1 Монтажные работы | [8 empty] | 78022 |  |  |  |  | 383.13 |  | 112.5
Раздел 2. Материалы не учтенные в расценках
20 | СЦМ-501-0646-002 | Кабель силовой ВВГнг-LS 2х 1,5 мм2 1КВ с медными жилами в изоляции из ПВХ пластиката, с наружным покровом из ПВХ пластиката пониженной горючести, улучшенный | 1000 м | 0.201 | 11150.7 |  |  |  | 2241
21 | СЦМ-501-0661-005 | Кабель силовой ВВГнг-LS 3х 1,5 мм2 1КВ | 1000 м | 0.303 | 15324.42 |  |  |  | 4643
22 | СЦМ-501-0661-007 | Кабель силовой ВВГнг-LS 4х 1,5 мм2 1КВ | 1000 м | 0.096 | 18157.71 |  |  |  | 1743
23 | СЦМ-503-0047-002 | Кабель КВВГЭнг 4х1,5 мм2 с медными жилами в изоляции их ПВХ пластиката, с общим экраном из алюминиевой или медной фольги, с наружным покровом из ПВХ пластиката пониженной горючести | 1000 м | 0.1 | 10615.63 |  |  |  | 1062
24 | СЦМ-507-0174 | Провода неизолированные медные гибкие для электрических установок и антенн марки МГ, сечением 6 мм2 | т | 0.00061 | 66298.77 |  |  |  | 40
Итого прямые затраты по разделу в ценах 2001г. | [8 empty] | 9729
Итоги по разделу 2 Материалы не учтенные в расценках :
Бетонные и железобетонные сборные конструкции в промышленном строительстве | [8 empty] | 9729
Итого | [8 empty] | 9729
В том числе:
Материалы | [8 empty] | 9729
Итого по разделу 2 Материалы не учтенные в расценках | [8 empty] | 9729
Раздел 3. Стоимость материалов в текущих ценах
25 | прайс-лист | Кабель КПСЭнг 1х2х0,75 или эквивалент | км | 0.025 | 11630.34 |  |  |  | 291
26 | прайс-лист | Кабель МКЭШ 2*0,75 или эквивалент | м | 409 | 5.16 |  |  |  | 2110
27 | прайс-лист | Кабель МКЭШ 3*0,75 или эквивалент | м | 103 | 6.62 |  |  |  | 682
Итого прямые затраты по разделу в ценах 2001г. | [8 empty] | 3083
Итого прямые затраты по разделу с учетом коэффициентов к итогам | [8 empty] | 3334
Итоги по разделу 3 Стоимость материалов в текущих ценах :
Бетонные и железобетонные сборные конструкции в промышленном строительстве | [8 empty] | 3334
Итого | [8 empty] | 3334
В том числе:
Материалы | [8 empty] | 3334
Итого по разделу 3 Стоимость материалов в текущих ценах | [8 empty] | 3334
Раздел 4. Оборудование
28 | прайс-лист | Датчик температуры наружного воздуха NTS 10k AGS 54 или эквивалент | шт | 6 | 666.82 |  |  |  | 4001
29 | прайс-лист | Датчик температуры обратной воды NTS 10k VEG 54 или эквивалент | шт | 6 | 666.82 |  |  |  | 4001
30 | прайс-лист | Датчик температуры канальный 135мм 133180 AKF 10.135.07 или эквивалент | шт | 6 | 1093.63 |  |  |  | 6562
31 | прайс-лист | Электропривод 4 Нм -230В откр./закр. пружинный возврат LF 230 или эквивалент | шт | 6 | 5636.81 |  |  |  | 33821
32 | прайс-лист | Электропривод 4 Нм -24В управление 0-10В пружинный возврат LF 24-SR или эквивалент | шт | 6 | 5636.81 |  |  |  | 33821
33 | прайс-лист | Электропривод регулирующего вентиля, плавное регулирование АМЕ 15 или эквивалент | шт | 6 | 6444.4 |  |  |  | 38666
Итого прямые затраты по разделу в ценах 2001г. | [8 empty] | 120872
Итого прямые затраты по разделу с учетом коэффициентов к итогам | [8 empty] | 129661
Итоги по разделу 4 Оборудование :
Оборудование | [8 empty] | 129661
Итого | [8 empty] | 129661
В том числе:
Оборудование | [8 empty] | 129661
Итого по разделу 4 Оборудование | [8 empty] | 129661
ИТОГИ ПО СМЕТЕ:
Итого прямые затраты по смете в ценах 2001г. | [8 empty] | 187225 | 11525 | 14833 | 3380 |  | 383.13 |  | 112.5
Итого прямые затраты по смете с учетом коэффициентов к итогам | [8 empty] | 196265 | 11525 | 14833 | 3380 |  | 383.13 |  | 112.5
Накладные расходы | [8 empty] | 14819
Сметная прибыль | [8 empty] | 9662
Итоги по смете:
Итого Строительные работы | [8 empty] | 19163 |  |  |  |  | 3.46 |  | 3.64
Итого Монтажные работы | [8 empty] | 71922 |  |  |  |  | 379.67 |  | 108.86
Итого Оборудование | [8 empty] | 129661
Итого | [8 empty] | 220746 |  |  |  |  | 383.13 |  | 112.5
В том числе:
Материалы | [8 empty] | 40246
Машины и механизмы | [8 empty] | 14833
ФОТ | [8 empty] | 14905
Оборудование | [8 empty] | 129661
Накладные расходы | [8 empty] | 14819
Сметная прибыль | [8 empty] | 9662
ВСЕГО по смете | [8 empty] | 220746 |  |  |  |  | 383.13 |  | 112.5
Составил: ___________________________Чикишева Т.Н.
(должность, подпись, расшифровка)
Note on C11: на <Наименование локальной сметы> <Наименование объекта>