## Лист 1
Сети газоснабжения микрорайона индивидуальной жилой застройки в районе ул. Полевая в г. Югорске

## ОС1
Сети газоснабжения микрорайона индивидуальной жилой застройки в районе ул. Полевая в г. Югорске
(наименование стройки)
ОБЪЕКТНЫЙ СМЕТНЫЙ РАСЧЕТ № 01-01
(объектная смета)
Подготовка территории
(наименование объекта)
|  | Сметная стоимость | 5.959 | тыс. руб
|  | Средства на оплату труда | 1.6113 | тыс.руб.
Расчетный измеритель единичной стоимости
Составлен в базисном уровне цен по состоянию на 01.01.2000г.
№ пп | Номера сметных расчетов (смет) | Наименование работ и затрат | Сметная стоимость, тыс.руб. |  |  |  |  | Средства на оплату труда, тыс.руб. | Показатели единичной стоимости
|  |  | строительных работ | монтажных работ | оборудования, мебели, инвентаря | прочих | всего
1 | 2 | 3 | 4 | 5 | 6 | 7 | 8 | 9 | 10
Глава 1. Подготовка территории строительства
1 | ЛС№ 01-01-01 | Подготовка территории | 5.7559 | 0 |  |  | 5.7559 | 1.6113
|  | Итого по Главе 6 | 5.7559 | 0 | 0 | 0 | 5.7559 | 1.6113
|  | Всего по Главе 1-7 | 5.7559 | 0 | 0 | 0 | 5.7559 | 1.6113 |  | 5.7559
2 | ГСН 81-05-01-2001 Приложение 1 п.4.5 | Временные здания и сооружения - 1,5% | 0.086338 | 0 |  |  | 0.086338
|  | Итого по Главе 8 | 0.086338 | 0 | 0 | 0 | 0.086338
|  | Итого по Главам 1-8 | 5.8422 | 0 | 0 | 0 | 5.8422
Непредвиденные затраты
3 | МДС 81-35.2004 п.4.96 | Непредвиденные затраты - 2% | 0.11684 | 0 | 0 | 0 | 0.11684
|  | Итого Непредвиденные затраты | 0.11684 | 0 | 0 | 0 | 0.11684
|  | Всего | 5.959 | 0 | 0 | 0 | 5.959 | 1.6113 |  | 5.959

## ЛС1
Приложение №2
к техническому заданию
Сети газоснабжения микрорайона индивидуальной жилой застройки в районе ул. Полевая в г. Югорске
(наименование стройки)
ЛОКАЛЬНЫЙ СМЕТНЫЙ РАСЧЕТ № 01-01-01
(локальная смета)
| на | Подготовку территории
(наименование работ и затрат, наименование объекта)
Основание: 131.2011 ПИР-ППО (Том 2)
|  | Сметная стоимость строительных работ _______________________________________________________________________________________________ |  | ___________________________5,756 |  | тыс. руб.
|  | Средства на оплату труда _______________________________________________________________________________________________ |  | ___________________________1,611 |  | тыс. руб.
|  | Сметная трудоемкость _______________________________________________________________________________________________ |  | _______________________________________________________________________________________________32,44 |  | чел.час
Составлен в базисном уровне цен по состоянию на 01.01.2000г.
№ пп | Обоснование | Наименование | Ед. изм. | Кол. | Стоимость единицы, руб. |  |  |  | Общая стоимость, руб.
[5 empty] | Всего | В том числе |  |  | Всего | В том числе
[6 empty] | Осн.З/п | Эк.Маш. | З/пМех |  | Осн.З/п | Эк.Маш. | З/пМех
1 | 2 | 3 | 4 | 5 | 6 | 7 | 8 | 9 | 10 | 11 | 12 | 13
Раздел 1. Подготовка территории
1 | ТЕР01-02-099-01 | Валка деревьев мягких пород с корня, диаметр стволов: до 16 см НР (525,07 руб.): 84% от ФОТ СП (281,29 руб.): 45% от ФОТ | 100 деревьев | 4.06 | 170.12 | 153.96 | 16.16 |  | 690.69 | 625.08 | 65.61
2 | ТЕР01-02-105-01 | Корчевка пней в грунтах естественного залегания корчевателями-собирателями на тракторе мощностью 79 кВт (108 л.с.) с перемещением пней до 5 м, диаметр пней: до 24 см НР (359,97 руб.): 84% от ФОТ СП (192,84 руб.): 45% от ФОТ | 100 пней | 4.06 | 313.74 |  | 313.74 | 105.55 | 1273.78 |  | 1273.78 | 428.53
3 | ТЕР01-02-110-01 | Вывозка пней тракторными прицепами 2 т на расстояние до 100 м, диаметр деревьев: до 32 см НР (468,45 руб.): 84% от ФОТ СП (250,96 руб.): 45% от ФОТ | 100 пней | 4,06 406/100 | 421.88 | 68.14 | 353.74 | 69.22 | 1712.83 | 276.65 | 1436.18 | 281.03
Итого прямые затраты по разделу в ценах 2001г. | [8 empty] | 3677.3 | 901.73 | 2775.57 | 709.56
Накладные расходы | [8 empty] | 1353.48
Сметная прибыль | [8 empty] | 725.08
Итоги по разделу 1 Подготовка территории :
Земляные работы, выполняемые по другим видам работ (подготовительным, сопутствующим, укрепительным) | [8 empty] | 5755.86
Итого | [8 empty] | 5755.86
В том числе:
Машины и механизмы | [8 empty] | 2775.57
ФОТ | [8 empty] | 1611.29
Накладные расходы | [8 empty] | 1353.48
Сметная прибыль | [8 empty] | 725.08
Итого по разделу 1 Подготовка территории | [8 empty] | 5755.86
ИТОГИ ПО СМЕТЕ:
Итого прямые затраты по смете в ценах 2001г. | [8 empty] | 3677.3 | 901.73 | 2775.57 | 709.56
Накладные расходы | [8 empty] | 1353.48
Сметная прибыль | [8 empty] | 725.08
Итоги по смете:
Земляные работы, выполняемые по другим видам работ (подготовительным, сопутствующим, укрепительным) | [8 empty] | 5755.86
Итого | [8 empty] | 5755.86
В том числе:
Машины и механизмы | [8 empty] | 2775.57
ФОТ | [8 empty] | 1611.29
Накладные расходы | [8 empty] | 1353.48
Сметная прибыль | [8 empty] | 725.08
ВСЕГО по смете | [8 empty] | 5755.86

## ОС2
Сети газоснабжения микрорайона индивидуальной жилой застройки в районе ул. Полевая в г. Югорске
(наименование стройки)
ОБЪЕКТНЫЙ СМЕТНЫЙ РАСЧЕТ № 02-01
(объектная смета)
Сети газоснабжения
(наименование объекта)
|  | Сметная стоимость | 656.3926 | тыс. руб
|  | Средства на оплату труда | 52.6696 | тыс.руб.
Расчетный измеритель единичной стоимости
Составлен в базисном уровне цен по состоянию на 01.01.2000г.
№ пп | Номера сметных расчетов (смет) | Наименование работ и затрат | Сметная стоимость, тыс.руб. |  |  |  |  | Средства на оплату труда, тыс.руб. | Показатели единичной стоимости
|  |  | строительных работ | монтажных работ | оборудования, мебели, инвентаря | прочих | всего
1 | 2 | 3 | 4 | 5 | 6 | 7 | 8 | 9 | 10
Глава 2. Основные объекты строительства
1 | ЛС№ 02-01-01 | Сети газоснабжения. | 625.0513 | 8.9606 |  |  | 634.012 | 52.6696
|  | Итого по Главе 6 | 625.0513 | 8.9606 | 0 | 0 | 634.012 | 52.6696
|  | Всего по Главе 1-7 | 625.0513 | 8.9606 | 0 | 0 | 634.012 | 52.6696 |  | 634.012
2 | ГСН 81-05-01-2001 Приложение 1 п.4.5 | Временные здания и сооружения - 1,5% | 9.3758 | 0.13441 |  |  | 9.5102
|  | Итого по Главе 8 | 9.3758 | 0.13441 | 0 | 0 | 9.5102
|  | Итого по Главам 1-8 | 634.4271 | 9.0951 | 0 | 0 | 643.5222
Непредвиденные затраты
3 | МДС 81-35.2004 п.4.96 | Непредвиденные затраты - 2% | 12.6885 | 0.1819 | 0 | 0 | 12.8704
|  | Итого Непредвиденные затраты | 12.6885 | 0.1819 | 0 | 0 | 12.8704
|  | Всего | 647.1157 | 9.277 | 0 | 0 | 656.3926 | 52.6696 |  | 656.3926

## ЛС2
Сети газоснабжения микрорайона индивидуальной жилой застройки в районе ул. Полевая в г. Югорске
(наименование стройки)
ЛОКАЛЬНЫЙ СМЕТНЫЙ РАСЧЕТ № 02-01-01
(локальная смета)
| на | Сети газоснабжения
(наименование работ и затрат, наименование объекта)
Основание: 131.2011 ПИР - ТКР (Том 3)
|  | Сметная стоимость _______________________________________________________________________________________________ |  | ___________________________634,012 |  | тыс. руб.
|  | строительных работ _______________________________________________________________________________________________ |  | _______________________________________________________________________________________________625,051 |  | тыс. руб.
|  | монтажных работ _______________________________________________________________________________________________ |  | _______________________________________________________________________________________________8,961 |  | тыс. руб.
|  | Средства на оплату труда _______________________________________________________________________________________________ |  | ___________________________52,670 |  | тыс. руб.
|  | Сметная трудоемкость _______________________________________________________________________________________________ |  | _______________________________________________________________________________________________1367,46 |  | чел.час
Составлен в базисном уровне цен по состоянию на 01.01.2000г.
№ пп | Обоснование | Наименование | Ед. изм. | Кол. | Стоимость единицы, руб. |  |  |  | Общая стоимость, руб.
[5 empty] | Всего | В том числе |  |  | Всего | В том числе
[6 empty] | Осн.З/п | Эк.Маш. | З/пМех |  | Осн.З/п | Эк.Маш. | З/пМех
1 | 2 | 3 | 4 | 5 | 6 | 7 | 8 | 9 | 10 | 11 | 12 | 13
Раздел 1. Земляные работы
1 | ТЕР01-01-004-02 | Разработка грунта в отвал экскаваторами «драглайн» или «обратная лопата» с ковшом вместимостью: 0,4 (0,3-0,45) м3, группа грунтов 2 НР (5005,08 руб.): 100% от ФОТ СП (2502,54 руб.): 50% от ФОТ | 1000 м3 грунта | 2,90883 2063*1,41/1000 | 8209.05 | 209.32 | 7999.73 | 1511.33 | 23878.73 | 608.88 | 23269.85 | 4396.2
2 | ТЕР01-02-057-02 | Разработка грунта вручную в траншеях глубиной до 2 м без креплений с откосами, группа грунтов: 2 НР (922,33 руб.): 84% от ФОТ СП (494,1 руб.): 45% от ФОТ | 100 м3 грунта | 0,2909 29,09/100 | 3774.54 | 3774.54 |  |  | 1098.01 | 1098.01
3 | ТЕР01-01-035-04 | Засыпка траншей и котлованов с перемещением грунта до 5 м бульдозерами мощностью: 243 кВт (330 л.с.), группа грунтов 1 НР (56,97 руб.): 100% от ФОТ СП (28,49 руб.): 50% от ФОТ | 1000 м3 грунта | 0,78316 783,16/1000 | 744.07 |  | 744.07 | 72.74 | 582.73 |  | 582.73 | 56.97
4 | ТЕР01-02-005-01 | Уплотнение грунта пневматическими трамбовками, группа грунтов: 1-2 НР (1159,92 руб.): 100% от ФОТ СП (579,96 руб.): 50% от ФОТ | 100 м3 уплотненного грунта | 2.712 | 849.52 | 335.68 | 513.84 | 92.02 | 2303.9 | 910.36 | 1393.54 | 249.56
Итого прямые затраты по разделу в ценах 2001г. | [8 empty] | 27863.37 | 2617.25 | 25246.12 | 4702.73
Накладные расходы | [8 empty] | 7144.3
Сметная прибыль | [8 empty] | 3605.09
Итоги по разделу 1 Земляные работы :
Земляные работы, выполняемые механизированным способом | [8 empty] | 36098.32
Земляные работы, выполняемые ручным способом | [8 empty] | 2514.44
Итого | [8 empty] | 38612.76
В том числе:
Машины и механизмы | [8 empty] | 25246.12
ФОТ | [8 empty] | 7319.98
Накладные расходы | [8 empty] | 7144.3
Сметная прибыль | [8 empty] | 3605.09
Итого по разделу 1 Земляные работы | [8 empty] | 38612.76
Раздел 2. Трубопроводы
5 | ТЕР23-01-001-01 | Устройство основания под трубопроводы: песчаного НР (5849,42 руб.): 137% от ФОТ СП (3799,99 руб.): 89% от ФОТ | 10 м3 основания | 15,6788 2063*0,76*0,1/10 | 1189.69 | 261.73 | 64.79 | 10.59 | 18652.91 | 4103.61 | 1015.83 | 166.04
6 | ТЕР24-02-030-01 | Укладка в траншею изолированных стальных газопроводов условным диаметром: до 50 мм НР (17566,24 руб.): 137% от ФОТ СП (11411,64 руб.): 89% от ФОТ | 100 м трубопровода | 15,63 1563/100 | 8308.42 | 566.22 | 1652.84 | 254.13 | 129860.6 | 8850.02 | 25833.89 | 3972.05
7 | ТЕР24-02-030-02 | Укладка в траншею изолированных стальных газопроводов условным диаметром: до 80 мм НР (2403,08 руб.): 137% от ФОТ СП (1561,12 руб.): 89% от ФОТ | 100 м трубопровода | 2,01 201/100 | 13734.59 | 618.54 | 1692.32 | 254.13 | 27606.53 | 1243.27 | 3401.56 | 510.8
8 | ТЕР24-02-030-04 | Укладка в траншею изолированных стальных газопроводов условным диаметром: до 150 мм НР (8225,32 руб.): 137% от ФОТ СП (5343,45 руб.): 89% от ФОТ | 100 м трубопровода | 3,57 357/100 | 27027.25 | 1221.9 | 3181.1 | 459.86 | 96487.28 | 4362.18 | 11356.53 | 1641.7
9 | ТЕР24-02-030-05 | Укладка в траншею изолированных стальных газопроводов условным диаметром: до 200 мм НР (821,84 руб.): 137% от ФОТ СП (533,89 руб.): 89% от ФОТ | 100 м трубопровода | 0,27 27/100 | 36158.57 | 1653.35 | 4050.13 | 568.43 | 9762.81 | 446.4 | 1093.54 | 153.48
10 | ТЕР24-02-051-01 | Монтаж задвижки стальной фланцевой для надземной установки на газопроводах из труб условным диаметром: 50 мм НР (3423,97 руб.): 137% от ФОТ СП (2224,33 руб.): 89% от ФОТ | 1 задвижка | 13 | 797.88 | 192.25 | 99.03 |  | 10372.44 | 2499.25 | 1287.39
11 | ТСЦ-302-3227 | Краны стальные газовые шаровые: равнопроходные с ДУ 50 мм | шт. | 13 | 395.06 |  |  |  | 5135.78
12 | ТЕР24-02-051-02 | Монтаж задвижки стальной фланцевой для надземной установки на газопроводах из труб условным диаметром: 80 мм НР (762,98 руб.): 137% от ФОТ СП (495,66 руб.): 89% от ФОТ | 1 задвижка | 2 | 1410.36 | 278.46 | 137.1 |  | 2820.72 | 556.92 | 274.2
13 | ТСЦ-302-1119 | Краны стальные газовые шаровые: диаметром 80 мм | шт. | 2 | 940.88 |  |  |  | 1881.76
14 | ТЕР24-02-051-04 | Монтаж задвижки стальной фланцевой для надземной установки на газопроводах из труб условным диаметром: 150 мм НР (1013,42 руб.): 137% от ФОТ СП (658,35 руб.): 89% от ФОТ | 1 задвижка | 1 | 4028.14 | 623.03 | 1061.49 | 116.69 | 4028.14 | 623.03 | 1061.49 | 116.69
15 | ТСЦ-302-1121 | Краны стальные газовые шаровые: диаметром 150 мм | шт. | 1 | 2511.89 |  |  |  | 2511.89
16 | ТЕР16-05-001-01 | Установка вентилей, задвижек, затворов, клапанов обратных, кранов проходных на трубопроводах из стальных труб диаметром: до 25 мм НР (393,12 руб.): 134% от ФОТ СП (243,5 руб.): 83% от ФОТ | 1 шт. | 7 | 150.26 | 41.91 | 6.35 |  | 1051.82 | 293.37 | 44.45
17 | ТЕР22-03-014-01 | Приварка фланцев к стальным трубопроводам диаметром: 50 мм НР (821,4 руб.): 137% от ФОТ СП (533,61 руб.): 89% от ФОТ | 1 фланец | 26 | 126.67 | 12.89 | 63.63 | 10.17 | 3293.42 | 335.14 | 1654.38 | 264.42
18 | ТЕР22-03-014-02 | Приварка фланцев к стальным трубопроводам диаметром: 80 мм НР (179,14 руб.): 137% от ФОТ СП (116,38 руб.): 89% от ФОТ | 1 фланец | 4 | 174.81 | 18.46 | 89.08 | 14.23 | 699.24 | 73.84 | 356.32 | 56.92
19 | ТЕР22-03-014-05 | Приварка фланцев к стальным трубопроводам диаметром: 150 мм НР (162,76 руб.): 137% от ФОТ СП (105,73 руб.): 89% от ФОТ | 1 фланец | 2 | 319 | 36.22 | 146.5 | 23.18 | 638 | 72.44 | 293 | 46.36
20 | ТЕР22-03-001-05 | Установка фасонных частей стальных сварных диаметром: 100-250 мм НР (4027,92 руб.): 137% от ФОТ СП (2616,68 руб.): 89% от ФОТ | 1 т фасонных частей | 0.178 | 46377.07 | 12322.85 | 26567.76 | 4194.49 | 8255.12 | 2193.47 | 4729.06 | 746.62
21 | ТСЦ-507-1974 | Отводы 90 град. с радиусом кривизны R=1,5 Ду на Ру до 16 МПа (160 кгс/см2), диаметром условного прохода: 50 мм, наружным диаметром 57 мм, толщиной стенки 4 мм | шт. | 52 | 47.29 |  |  |  | 2459.08
22 | ТСЦ-507-1979 | Отводы 90 град. с радиусом кривизны R=1,5 Ду на Ру до 16 МПа (160 кгс/см2), диаметром условного прохода: 80 мм, наружным диаметром 89 мм, толщиной стенки 3,5 мм | шт. | 8 | 74.11 |  |  |  | 592.88
23 | ТСЦ-507-1993 | Отводы 90 град. с радиусом кривизны R=1,5 Ду на Ру до 16 МПа (160 кгс/см2), диаметром условного прохода: 150 мм, наружным диаметром 159 мм, толщиной стенки 4 мм | шт. | 4 | 236.83 |  |  |  | 947.32
24 | ТСЦ-507-2032 | Отводы 90 град. с радиусом кривизны R=1,5 Ду на Ру до 16 МПа (160 кгс/см2), диаметром условного прохода: 200 мм, наружным диаметром 219 мм, толщиной стенки 5 мм | шт. | 2 | 381.51 |  |  |  | 763.02
25 | ТСЦ-301-3343 | Заглушки инвентарные металлические | т | 0,034 34/1000 | 16100 |  |  |  | 547.4
26 | ТЕР22-01-011-05 | Укладка стальных водопроводных труб с гидравлическим испытанием диаметром: 150 мм НР (1425,46 руб.): 137% от ФОТ СП (926,03 руб.): 89% от ФОТ | 1 км трубопровода | 0,0575 57,5/1000 | 168330.27 | 15224.04 | 16727.63 | 2871.26 | 9678.99 | 875.38 | 961.84 | 165.1
27 | ТЕР22-01-011-06 | Укладка стальных водопроводных труб с гидравлическим испытанием диаметром: 200 мм НР (1340,85 руб.): 137% от ФОТ СП (871,06 руб.): 89% от ФОТ | 1 км трубопровода | 0,0472 47,2/1000 | 284828.8 | 15907.17 | 28766.82 | 4828.43 | 13443.92 | 750.82 | 1357.79 | 227.9
28 | ТЕР22-01-011-08 | Укладка стальных водопроводных труб с гидравлическим испытанием диаметром: 300 мм НР (283,49 руб.): 137% от ФОТ СП (184,17 руб.): 89% от ФОТ | 1 км трубопровода | 0,008 8/1000 | 484608.31 | 19322.82 | 38289.91 | 6544.23 | 3876.87 | 154.58 | 306.32 | 52.35
29 | ТЕР16-07-006-02 | Заделка сальников при проходе труб через фундаменты или стены подвала диаметром: до 200 мм НР (450,78 руб.): 134% от ФОТ СП (279,21 руб.): 83% от ФОТ | 1 сальник | 5 | 75.16 | 67.28 |  |  | 375.8 | 336.4
30 | ТЕР16-07-006-03 | Заделка сальников при проходе труб через фундаменты или стены подвала диаметром: до 300 мм НР (345 руб.): 134% от ФОТ СП (213,69 руб.): 83% от ФОТ | 1 сальник | 3 | 98.36 | 85.82 |  |  | 295.08 | 257.46
31 | ТЕР24-02-081-01 | Устройство контрольной трубки на кожухе перехода газопровода НР (533,97 руб.): 137% от ФОТ СП (346,89 руб.): 89% от ФОТ | 1 установка | 7 | 455.64 | 45.51 | 109.43 | 10.17 | 3189.48 | 318.57 | 766.01 | 71.19
32 | ТЕР06-01-001-01 | Устройство бетонной подготовки НР (7694,95 руб.): 110% от ФОТ СП (4547,02 руб.): 65% от ФОТ | 100 м3 бетона, бутобетона и железобетона в деле | 1,36 136/100 | 92061.79 | 4411.8 | 3137.89 | 731.88 | 125204.03 | 6000.05 | 4267.53 | 995.36
33 | ТЕРм08-02-472-02 | Заземлитель горизонтальный из стали: полосовой сечением 160 мм2 НР (79,91 руб.): 100% от ФОТ СП (51,94 руб.): 65% от ФОТ | 100 м | 0.16 | 1762.64 | 490.53 | 145.2 | 8.95 | 282.02 | 78.48 | 23.23 | 1.43
34 | ТЕРм08-02-177-01 | Указатель месторасположения трассы кабелей, проложенных в земле НР (503,1 руб.): 100% от ФОТ СП (327,02 руб.): 65% от ФОТ | 1 шт. | 26 | 48.91 | 19.35 |  |  | 1271.66 | 503.1
35 | ТСЦ-101-4306 | Знаки информационные, размером 200х300 мм, | шт. | 26 | 246.36 |  |  |  | 6405.36
36 | ТЕРм10-06-048-05 Применительно | Прокладка сигнальной ленты в траншее КОЭФ. К ПОЗИЦИИ: ПЗ=0,3 (ОЗП=0,09; ЭМ=0,09 к расх.; ЗПМ=0,09; МАТ=0 к расх.; ТЗ=0,09; ТЗМ=0,09) НР (6,92 руб.): 100% от ФОТ СП (4,5 руб.): 65% от ФОТ | 1 км кабеля | 0,072 72/1000 | 392.04 | 65.41 | 326.63 | 30.63 | 28.23 | 4.71 | 23.52 | 2.21
37 | ТСЦ-101-3195 | Лента оградительная усиленная | 1000 м | 0.072 | 495.08 |  |  |  | 35.65
38 | ТЕР24-02-120-02 | Очистка полости трубопровода продувкой воздухом, условный диаметр газопровода: до 100 мм НР (73,77 руб.): 137% от ФОТ СП (47,93 руб.): 89% от ФОТ | 100 м трубопровода | 2.92 | 45.63 | 12.39 | 33.24 | 6.05 | 133.24 | 36.18 | 97.06 | 17.67
39 | ТЕР24-02-121-03 | Монтаж инвентарного узла для очистки и испытания газопровода, условный диаметр газопровода: до 150 мм НР (383,33 руб.): 137% от ФОТ СП (249,02 руб.): 89% от ФОТ | 1 узел | 1 | 545.66 | 279.8 | 157.58 |  | 545.66 | 279.8 | 157.58
40 | ТЕР24-02-090-06 | Врезка штуцером в действующие стальные газопроводы низкого давления под газом со снижением давления, условный диаметр врезаемого газопровода: до 200 мм НР (45,76 руб.): 137% от ФОТ СП (29,73 руб.): 89% от ФОТ | 10 врезок | 0.01 | 8649.09 | 3340.17 | 2279.41 |  | 86.49 | 33.4 | 22.79
41 | ТЕР24-02-122-02 | Подъем давления при испытании воздухом газопроводов низкого и среднего давления (до 0,3 МПа) условным диаметром: до 100 мм НР (21,8 руб.): 137% от ФОТ СП (14,16 руб.): 89% от ФОТ | 100 м газопровода | 2.92 | 18.26 | 3.63 | 14.63 | 1.82 | 53.32 | 10.6 | 42.72 | 5.31
42 | ТЕР24-02-122-01 | Подъем давления при испытании воздухом газопроводов низкого и среднего давления (до 0,3 МПа) условным диаметром: до 50 мм НР (77,72 руб.): 137% от ФОТ СП (50,49 руб.): 89% от ФОТ | 100 м газопровода | 15,63 1563/100 | 13.72 | 2.42 | 11.3 | 1.21 | 214.44 | 37.82 | 176.62 | 18.91
43 | ТЕР24-02-122-02 | Подъем давления при испытании воздухом газопроводов низкого и среднего давления (до 0,3 МПа) условным диаметром: до 100 мм НР (15,02 руб.): 137% от ФОТ СП (9,75 руб.): 89% от ФОТ | 100 м газопровода | 2,01 201/100 | 18.26 | 3.63 | 14.63 | 1.82 | 36.7 | 7.3 | 29.4 | 3.66
44 | ТЕР24-02-122-03 | Подъем давления при испытании воздухом газопроводов низкого и среднего давления (до 0,3 МПа) условным диаметром: до 200 мм НР (38,2 руб.): 137% от ФОТ СП (24,81 руб.): 89% от ФОТ | 100 м газопровода | 3,84 384/100 | 25.12 | 4.84 | 20.28 | 2.42 | 96.46 | 18.59 | 77.87 | 9.29
45 | ТЕР07-01-054-12 | Установка металлических оград по железобетонным столбам: без цоколя из сетчатых панелей высотой до 2,2 м НР (634,94 руб.): 137% от ФОТ СП (393,94 руб.): 85% от ФОТ | 100 м ограды | 0.08 | 21329.04 | 4854.43 | 6263.42 | 938.84 | 1706.32 | 388.35 | 501.07 | 75.11
46 | ТСЦ-403-1645 | Столбы оград: С3Б или эквивалент /бетон В15 (М200), объем 0,05 м3, расход ар-ры 6,8 кг/ (серия 3.017-1 вып.1) | шт. | 4 | 188.93 |  |  |  | 755.72
47 | ТЕР07-01-055-08 | Устройство калиток: с установкой столбов металлических НР (365,2 руб.): 137% от ФОТ СП (226,58 руб.): 85% от ФОТ | 100 шт. | 0.01 | 32200.03 | 26653.5 | 611.75 | 2.78 | 322 | 266.54 | 6.12 | 0.03
48 | ТСЦ-201-8245 | Полотна калиток сетчатые из плетеной сетки | шт. | 1 | 446.64 |  |  |  | 446.64
49 | ТЕР13-03-002-02 | Огрунтовка металлических поверхностей за один раз: грунтовкой ФЛ-03К или эквивалент КОЭФ. К ПОЗИЦИИ: ПЗ=2 (ОЗП=2; ЭМ=2 к расх.; ЗПМ=2; МАТ=2 к расх.; ТЗ=2; ТЗМ=2) НР (12,21 руб.): 95% от ФОТ СП (9 руб.): 70% от ФОТ | 100 м2 окрашиваемой поверхности | 0,0361 3,61/100 | 1131.42 | 355.34 | 29.62 | 0.6 | 40.84 | 12.83 | 1.07 | 0.02
50 | ТЕР13-03-004-07 | Окраска металлических огрунтованных поверхностей: эмалью ХВ-125 или эквивалент КОЭФ. К ПОЗИЦИИ: ПЗ=2 (ОЗП=2; ЭМ=2 к расх.; ЗПМ=2; МАТ=2 к расх.; ТЗ=2; ТЗМ=2) НР (4,85 руб.): 95% от ФОТ СП (3,57 руб.): 70% от ФОТ | 100 м2 окрашиваемой поверхности | 0.0361 | 1759.72 | 140.84 | 22.84 | 0.6 | 63.53 | 5.08 | 0.82 | 0.02
Итого прямые затраты по разделу в ценах 2001г. | [8 empty] | 496956.61 | 36028.98 | 61221 | 9320.64
Накладные расходы | [8 empty] | 59987.79
Сметная прибыль | [8 empty] | 38454.84
Итоги по разделу 2 Трубопроводы :
Итого Строительные работы | [8 empty] | 586438.59
Итого Монтажные работы | [8 empty] | 8960.65
Итого | [8 empty] | 595399.24
В том числе:
Материалы | [8 empty] | 399706.63
Машины и механизмы | [8 empty] | 61221
ФОТ | [8 empty] | 45349.62
Накладные расходы | [8 empty] | 59987.79
Сметная прибыль | [8 empty] | 38454.84
Итого по разделу 2 Трубопроводы | [8 empty] | 595399.24
ИТОГИ ПО СМЕТЕ:
Итого прямые затраты по смете в ценах 2001г. | [8 empty] | 524819.98 | 38646.23 | 86467.12 | 14023.37
Накладные расходы | [8 empty] | 67132.09
Сметная прибыль | [8 empty] | 42059.93
Итоги по смете:
Итого Строительные работы | [8 empty] | 625051.35
Итого Монтажные работы | [8 empty] | 8960.65
Итого | [8 empty] | 634012
В том числе:
Материалы | [8 empty] | 399706.63
Машины и механизмы | [8 empty] | 86467.12
ФОТ | [8 empty] | 52669.6
Накладные расходы | [8 empty] | 67132.09
Сметная прибыль | [8 empty] | 42059.93
ВСЕГО по смете | [8 empty] | 634012

## ОС3
Сети газоснабжения микрорайона индивидуальной жилой застройки в районе ул. Полевая в г. Югорске
(наименование стройки)
ОБЪЕКТНЫЙ СМЕТНЫЙ РАСЧЕТ № 07-01
(объектная смета)
Благоустройство
(наименование объекта)
|  | Сметная стоимость | 2.2838 | тыс. руб
|  | Средства на оплату труда | 0.35708 | тыс.руб.
Расчетный измеритель единичной стоимости
Составлен в базисном уровне цен по состоянию на 01.01.2000г.
№ пп | Номера сметных расчетов (смет) | Наименование работ и затрат | Сметная стоимость, тыс.руб. |  |  |  |  | Средства на оплату труда, тыс.руб. | Показатели единичной стоимости
|  |  | строительных работ | монтажных работ | оборудования, мебели, инвентаря | прочих | всего
1 | 2 | 3 | 4 | 5 | 6 | 7 | 8 | 9 | 10
Глава 7 Благоустройство
1 | ЛС № 07-01-01 | Благоустройство | 2.2059 |  |  |  | 2.2059 | 0.35708
|  | Итого по Главе 7 | 2.2059 | 0 | 0 | 0 | 2.2059 | 0.35708
|  | Всего по Главе 1-7 | 2.2059 | 0 | 0 | 0 | 2.2059 | 0.35708
2 | ГСН 81-05-01-2001 Приложение 1 п.2.7 | Временные здания и сооружения - 1,5% | 0.033089 | 0 | 0 | 0 | 0.033089
|  | Итого по Главе 8 | 0.033089 | 0 | 0 | 0 | 0.033089
|  | Итого по Главам 1-8 | 2.239 | 0 | 0 | 0 | 2.239
Непредвиденные затраты
3 | МДС 81-35.2004 п.4.96 | Непредвиденные затраты - 2% | 0.04478 | 0 | 0 | 0 | 0.04478
|  | Итого Непредвиденные затраты | 0.04478 | 0 | 0 | 0 | 0.04478
|  | Всего | 2.2838 | 0 | 0 | 0 | 2.2838 | 0.35708 |  | 2.2838

## ЛС3
Сети газоснабжения микрорайона индивидуальной жилой застройки в районе ул. Полевая в г. Югорске
(наименование стройки)
ЛОКАЛЬНЫЙ СМЕТНЫЙ РАСЧЕТ № 07-01-01
(локальная смета)
| на | Блпагоустройство
(наименование работ и затрат, наименование объекта)
Основание: 131.2011 ПИР-ППО (Том 2)
|  | Сметная стоимость строительных работ _______________________________________________________________________________________________ |  | ___________________________2,206 |  | тыс. руб.
|  | Средства на оплату труда _______________________________________________________________________________________________ |  | ___________________________0,357 |  | тыс. руб.
|  | Сметная трудоемкость _______________________________________________________________________________________________ |  | _______________________________________________________________________________________________0 |  | чел.час
Составлен в базисном уровне цен по состоянию на 01.01.2000г.
№ пп | Обоснование | Наименование | Ед. изм. | Кол. | Стоимость единицы, руб. |  |  |  | Общая стоимость, руб.
[5 empty] | Всего | В том числе |  |  | Всего | В том числе
[6 empty] | Осн.З/п | Эк.Маш. | З/пМех |  | Осн.З/п | Эк.Маш. | З/пМех
1 | 2 | 3 | 4 | 5 | 6 | 7 | 8 | 9 | 10 | 11 | 12 | 13
Раздел 1. Благоустройство
1 | ТЕР01-01-036-01 | Планировка площадей бульдозерами мощностью: 59 кВт (80л.с.) НР (357,08 руб.): 100% от ФОТ СП (178,54 руб.): 50% от ФОТ | 1000 м2 спланированной поверхности за 1 проход бульдозера | 23,112 23112/1000 | 72.27 |  | 72.27 | 15.45 | 1670.3 |  | 1670.3 | 357.08
Итого прямые затраты по разделу в ценах 2001г. | [8 empty] | 1670.3 |  | 1670.3 | 357.08
Накладные расходы | [8 empty] | 357.08
Сметная прибыль | [8 empty] | 178.54
Итоги по разделу 1 Благоустройство :
Земляные работы, выполняемые механизированным способом | [8 empty] | 2205.92
Итого | [8 empty] | 2205.92
В том числе:
Машины и механизмы | [8 empty] | 1670.3
ФОТ | [8 empty] | 357.08
Накладные расходы | [8 empty] | 357.08
Сметная прибыль | [8 empty] | 178.54
Итого по разделу 1 Благоустройство | [8 empty] | 2205.92
ИТОГИ ПО СМЕТЕ:
Итого прямые затраты по смете в ценах 2001г. | [8 empty] | 1670.3 |  | 1670.3 | 357.08
Накладные расходы | [8 empty] | 357.08
Сметная прибыль | [8 empty] | 178.54
Итоги по смете:
Земляные работы, выполняемые механизированным способом | [8 empty] | 2205.92
Итого | [8 empty] | 2205.92
В том числе:
Машины и механизмы | [8 empty] | 1670.3
ФОТ | [8 empty] | 357.08
Накладные расходы | [8 empty] | 357.08
Сметная прибыль | [8 empty] | 178.54
ВСЕГО по смете | [8 empty] | 2205.92