## Sheet1
(С) ООО "Эрикос-ЦСП" 1998-2013 СМЕТА ПЛЮС версия 3.2 релиз 13 | [7 empty] | Приложени №2 к муниципальному контракту № ________ от _______ 2015г.
Заказчик: Заказчик
Подрядчик: Подрядчик
Объект: ул. Железнодорожная д.43 г.Югорск
Локальная смета № 1
на замену коммерческого узела учета
Основание: акт | [7 empty] | Сметная стоимость |  |  |  | тыс.руб.
[8 empty] | Сметная зарплата |  |  |  | тыс.руб.
Чертеж № | [7 empty] | Нормативная трудоемкость |  |  |  | чел-час.
Составлена в ценах 2001г.
|  |  |  | Стоим.единицы, руб. |  |  | Общая стоимость, руб. |  |  |  | Затраты труда ра-
№ / № | Шифр и | Н а и м е н о в а н и е р а б о т | Количество | Всего | Экспл. |  |  | Основной | Экспл. |  | бочих, не занятых
| номера | и з а т р а т |  |  | машин |  |  | заработ- | машин | Стоимость | обслуживанием ме-
п / п | позиции |  |  | Основная | в т.ч. | Материалы | Всего | ной | в т.ч. | материалов | ханизмов, чел - час
| норматива |  | [ед. изм.] | заработн. | заработн. |  |  | платы | заработн. |  | Обслуживающих мех
|  |  |  | плата | плата |  |  |  | платы |  | на един | всего
1 | 2 | 3 | 4 | 5 | 6 | 7 | 8 | 9 | 10 | 11 | 12 | 13
Раздел 1. Узел учета тепловой энергии
1 | 16-05-001-02 | Установка вентилей, задвижек, затворов, клапанов обратных, кранов проходных на трубопроводах из стальных труб диаметром до 50 мм | 4 [шт]
Накладные расходы от ФОТ [H43] - 134%*0.85*0.9
Сметная прибыль от ФОТ [H49] - 83%*0.8*0.85
Сметная стоимость:
2 |  | Кран шаровой муфтовый, диаметром 50 мм | 4 [шт]
3 | 16-02-006-02 | Прокладка трубопроводов обвязки котлов, водонагревателей и насосов из стальных бесшовных и электросварных труб диаметром до 50 мм | 0.14 [100 м]
Накладные расходы от ФОТ [H43] - 134%*0.85*0.9
Сметная прибыль от ФОТ [H49] - 83%*0.8*0.85
Сметная стоимость:
4 |  | Отводы стальной диаметром 57 мм | 12 [шт]
5 |  | Фланец стальной Ду50 | 0.8 [10 шт]
6 | 18-07-001-04 | Установка термометров в оправе прямых и угловых | 1 [комплект]
Накладные расходы от ФОТ [H43] - 134%*0.85*0.9
Сметная прибыль от ФОТ [H49] - 83%*0.8*0.85
Сметная стоимость:
7 |  | Термометр (в компл. 2шт) | 1 [компл]
8 | 18-07-001-02 | Установка манометров с трехходовым краном | 4 [комплект]
Накладные расходы от ФОТ [H43] - 134%*0.85*0.9
Сметная прибыль от ФОТ [H49] - 83%*0.8*0.85
Сметная стоимость:
9 | 11-02-022-04 | Расходометр - счетчик жидкости ультразвуковой устанавливаемые на фланцевых соединениях, диаметр условного прохода до 50 мм | 2 [шт]
Накладные расходы от ФОТ [H43] - 84%*0.85
Сметная прибыль от ФОТ [H49] - 60%*0.8
Сметная стоимость:
10 |  | Расходомер-счетчик жидкости ультрозвуковой Ду25 | 2 [шт]
11 |  | Теплосчетчик | 1 [шт]
12 |  | Болт анкерный с гайкой и шайбой, размер 16,0х75 мм | 24 [шт]
13 |  | Болт анкерный с гайкой и шайбой, размер 14,0х75 мм | 24 [шт]
14 | 18-06-007-04 | Установка фильтров диаметром 50 мм | 0.2 [10 фильтров]
Накладные расходы от ФОТ [H43] - 134%*0.85*0.9
Сметная прибыль от ФОТ [H49] - 83%*0.8*0.85
Сметная стоимость:
15 |  | Монтажная вставка | 2 [комплект]
16 | 08-03-573-05 | Устройство ЩИТ для теплосчетчика | 1 [шт]
Накладные расходы от ФОТ [H43] - 100%*0.85
Сметная прибыль от ФОТ [H49] - 65%*0.8
Сметная стоимость:
17 |  | Выключатели автоматические | 2 [шт]
18 |  | Выключатели автоматические | 3 [шт]
19 |  | Бокс | 1 [шт]
20 |  | Блок питания 24В | 1 [шт]
21 |  | Блок питания 12В | 2 [шт]
22 | 08-02-412-01 | Затягивание провода в проложенные трубы и металлические рукава первого одножильного или многожильного в общей оплетке, суммарное сечение до 2,5 мм2 | 0.3 [100 м]
Накладные расходы от ФОТ [H43] - 100%*0.85
Сметная прибыль от ФОТ [H49] - 65%*0.8
Сметная стоимость:
23 | 501-0786 | Кабели контрольные с медными жилами с поливинилхлоридной изоляцией и оболочкой марки КВВГ, с числом жил - 4 и сечением 0,75 мм2 | 0.01 [1000 м]
24 | 501-0787 | Кабели контрольные с медными жилами с поливинилхлоридной изоляцией и оболочкой марки КВВГ, с числом жил - 5 и сечением 0,75 мм2 | 0.01 [1000 м]
25 | 501-0910 | Кабели контрольные с медными жилами с поливинилхлоридной изоляцией марки КВВБГ, с сечением 1 мм2 и с числом жил - 4 | 0.01 [1000 м]
26 | 08-02-409-01 | Труба винипластовая по установленным конструкциям, по стенам и колоннам с креплением скобами, диаметр до 25 мм | 0.3 [100 м]
Накладные расходы от ФОТ [H43] - 100%*0.85
Сметная прибыль от ФОТ [H49] - 65%*0.8
Сметная стоимость:
27 | 113-0414 | Труба винипластовая диаметром 16 мм | 30 [м]
28 | 69-9-1 | Очистка помещений от строительного мусора | 0.02 [100 т]
Накладные расходы от ФОТ [H43] - 82%*0.85
Сметная прибыль от ФОТ [H49] - 50%*0.8
Сметная стоимость:
Итого прямые затраты
Накладные расходы
Сметная прибыль
Всего по разделу
Нормативная трудоемкость по разделу
Сметная зарплата по разделу
Итого
Накладные расходы
Сметная прибыль
Всего
В том числе, монтажные работы
В том числе, строительные работы (ремонтно-строительные)
В том числе, санитарнотехнические работы
Нормативная трудоемкость
Сметная зарплата
Итого по главам 1-5
| Протокол | Индекс СМР
Итого в текущих ценах
Средства на покрытие затрат по уплате НДС 18%
Всего с НДС