## ЛСР по форме №4 с материалами
приложение 1 к техническому заданию
ЛОКАЛЬНЫЙ СМЕТНЫЙ РАСЧЕТ
ВЫПОЛНЕНИЕ РАБОТ ПО УСТРОЙСТВУ ВОДОПРИЕМНОГО (ДРЕНАЖНОГО) КОЛОДЦА В КВАРТАЛЕ УЛИЦ БОРОДИНСКАЯ-ШИРОКАЯ-СПАССКАЯ В ГОРОДЕ ЮГОРСКЕ
Основание: дефектный акт
Сметная стоимость строительных работ _______________________________________________________________________________________________
| Средства на оплату труда _______________________________________________________________________________________________ |  | ___________________________1,556 |  | тыс. руб.
| Сметная трудоемкость _______________________________________________________________________________________________ |  | _______________________________________________________________________________________________114,49 |  | чел.час
Составлен(а) в ценах 2001 г.
№ пп | Шифр и номер позиции норматива | Наименование работ и затрат, единица измерения | Количество | Стоимость единицы, руб. |  |  | Общая стоимость, руб. |  |  |  | Затраты труда рабочих, чел.-ч, не занятых обслуживанием машин
|  |  |  | всего | эксплуата- ции машин | мате- риалы | Всего | оплаты труда | эксплуата- ции машин | мате- риалы
|  |  |  | оплаты труда | в т.ч. оплаты труда |  |  |  | в т.ч. оплаты труда |  | на единицу | всего
1 | 2 | 3 | 4 | 5 | 6 | 7 | 8 | 9 | 10 | 11 | 12 | 13
Раздел 1. Ливневая канализация
Колодцы
1 | ФЕР23-01-001-01 | Устройство основания под трубопроводы: песчаного (10 м3 основания) НР (8,03 руб.): 137% от ФОТ СП (5,22 руб.): 89% от ФОТ | 0.0675 | 722,69 83,33 | 31,5 3,52 | 607.86 | 48.78 | 5.62 | 2,13 0,24 | 41.03 | 10.2 | 0.69
2 | ФЕР23-01-001-02 | Устройство основания под трубопроводы: щебеночного (10 м3 основания) НР (8,18 руб.): 137% от ФОТ СП (5,31 руб.): 89% от ФОТ | 0.0675 | 1611,72 83,33 | 45,89 5,13 | 1482.5 | 108.79 | 5.62 | 3,1 0,35 | 100.07 | 10.2 | 0.69
3 | ФЕР09-02-009-01 Применительно | Монтаж резервуаров стальных вертикальных цилиндрических для нефти и нефтепродуктов: без понтона вместимостью до 1000 м3 (1 т конструкций) НР (730,02 руб.): 95% от ФОТ СП (653,17 руб.): 85% от ФОТ | 2,427 | 1576,32 233,89 | 837,39 82,73 | 505.04 | 3825.73 | 567.65 | 2032,35 200,79 | 1225.73 | 21.09 | 51.19
4 | ФССЦ-101-3777 | Сталь листовая горячекатаная толщиной: 10-13 мм (т) | 0.35325 | 6671.97 |  | 6671.97 | 2356.87 |  |  | 2356.87
5 | ФЕР09-05-002-01 | Электродуговая сварка при монтаже одноэтажных производственных зданий: каркасов в целом (10 т конструкций) НР (117,76 руб.): 95% от ФОТ СП (105,37 руб.): 85% от ФОТ | 0.28 | 1333,28 442,72 | 439.1 | 451.46 | 373.32 | 123.96 | 122.95 | 126.41 | 35.79 | 10.02
6 | ФЕР09-05-006-01 | Резка стального профилированного настила (1 м реза) (ПЗ=10 (ОЗП=10; ЭМ=10 к расх.; ЗПМ=10; МАТ=10 к расх.; ТЗ=10; ТЗМ=10)) НР (318,15 руб.): 95% от ФОТ СП (284,66 руб.): 85% от ФОТ | 10.98 | 36 30,5 | 5.5 |  | 395.28 | 334.89 | 60.39 |  | 3.4 | 37.33
7 | ФЕР07-01-006-04 | Укладка плит перекрытий площадью: до 5 м2 при наибольшей массе монтажных элементов до 5 т (100 шт. сборных конструкций) НР (51,47 руб.): 137% от ФОТ СП (31,93 руб.): 85% от ФОТ | 0.02 | 18756,02 1540,36 | 3768,54 337,91 | 13447.12 | 375.12 | 30.81 | 75,37 6,76 | 268.94 | 169.83 | 3.4
8 | ФССЦ-403-3120 | Плиты железобетонные: покрытий, перекрытий и днищ (м3) | 0.63 | 1382.9 |  | 1382.9 | 871.23 |  |  | 871.23
9 | ФЕР23-04-011-01 | Установка люка (1 шт.) 17,95 = 587,47 - 1 x 569,52 НР (31,02 руб.): 137% от ФОТ СП (20,15 руб.): 89% от ФОТ | 2 | 17,95 11,32 | 6.1 | 0.53 | 35.9 | 22.64 | 12.2 | 1.06 | 1.31 | 2.62
10 | ФССЦ-101-2537 | Люки чугунные: с решеткой для дождеприемного колодца ЛР (шт.) | 2 | 592.2 |  | 592.2 | 1184.4 |  |  | 1184.4
11 | ФЕР22-01-011-05 | Укладка стальных водопроводных труб с гидравлическим испытанием диаметром: 150 мм (1 км трубопровода) НР (23,82 руб.): 137% от ФОТ СП (15,48 руб.): 89% от ФОТ | 0.003 | 128053,63 4843,8 | 8748,99 953,71 | 114460.84 | 384.16 | 14.53 | 26,25 2,86 | 343.38 | 468 | 1.4
12 | ФЕР22-01-011-06 | Укладка стальных водопроводных труб с гидравлическим испытанием диаметром: 200 мм (1 км трубопровода) НР (9,12 руб.): 137% от ФОТ СП (5,93 руб.): 89% от ФОТ | 0.001 | 221674,34 5061,15 | 14971,61 1603,4 | 201641.58 | 221.67 | 5.06 | 14,97 1,60 | 201.64 | 489 | 0.49
13 | ФЕР22-02-002-05 | Нанесение усиленной антикоррозионной битумно-резиновой или битумно-полимерной изоляции на стальные трубопроводы диаметром: 150 мм (1 км трубопровода) НР (8,78 руб.): 137% от ФОТ СП (5,7 руб.): 89% от ФОТ | 0.003 | 10106,37 1908,2 | 4881,42 229,03 | 3316.75 | 30.32 | 5.72 | 14,64 0,69 | 9.96 | 203 | 0.61
14 | ФССЦ-101-7001 | Мастика битумно-полимерная (т) | 0.01317 | 13515.63 |  | 13515.63 | 178 |  |  | 178
15 | ФССЦ-509-0068 | Обертка защитная на полиэтиленовой основе «Полилен-0» (м2) | 2.61 | 32 |  | 32 | 83.52 |  |  | 83.52
16 | ФЕР22-02-002-06 | Нанесение усиленной антикоррозионной битумно-резиновой или битумно-полимерной изоляции на стальные трубопроводы диаметром: 200 мм (1 км трубопровода) НР (3,22 руб.): 137% от ФОТ СП (2,09 руб.): 89% от ФОТ | 0.001 | 12243,3 2096,2 | 5590,1 253,39 | 4557 | 12.24 | 2.1 | 5,59 0,25 | 4.55 | 223 | 0.22
17 | ФССЦ-101-7001 | Мастика битумно-полимерная (т) | 0.00321 | 13515.63 |  | 13515.63 | 43.39 |  |  | 43.39
18 | ФССЦ-509-0068 | Обертка защитная на полиэтиленовой основе «Полилен-0» (м2) | 0.62 | 32 |  | 32 | 19.84 |  |  | 19.84
19 | ФЕР22-02-002-18 Применительно | Нанесение усиленной антикоррозионной битумно-резиновой или битумно-полимерной изоляции на стальные трубопроводы диаметром: 1200 мм (1 км трубопровода) НР (74,77 руб.): 137% от ФОТ СП (48,58 руб.): 89% от ФОТ | 0.005 | 179265,59 6426 | 148073,59 4490,31 | 24766 | 896.33 | 32.13 | 740,37 22,45 | 123.83 | 700 | 3.5
20 | ФССЦ-101-7001 | Мастика битумно-полимерная (т) | 0.123 | 13515.63 |  | 13515.63 | 1662.42 |  |  | 1662.42
21 | ФССЦ-509-0068 | Обертка защитная на полиэтиленовой основе «Полилен-0» (м2) | 24.25 | 32 |  | 32 | 776 |  |  | 776
22 | ФЕР22-02-009-05 | Нанесение усиленной антикоррозионной изоляции из полимерных липких лент на стальные трубопроводы диаметром: 150 мм (1 км трубопровода) НР (2,58 руб.): 137% от ФОТ СП (1,67 руб.): 89% от ФОТ | 0.001 | 67634,45 530,97 | 17752,97 1351,77 | 49350.51 | 67.63 | 0.53 | 17,75 1,35 | 49.35 | 52.78 | 0.05
23 | ФССЦ-509-0068 | Обертка защитная на полиэтиленовой основе «Полилен-0» (м2) | 0.62 | 32 |  | 32 | 19.84 |  |  | 19.84
24 | ФЕР22-02-009-06 | Нанесение усиленной антикоррозионной изоляции из полимерных липких лент на стальные трубопроводы диаметром: 200 мм (1 км трубопровода) НР (3,7 руб.): 137% от ФОТ СП (2,4 руб.): 89% от ФОТ | 0.001 | 96294,56 612,45 | 27710,28 2094,06 | 67971.83 | 96.29 | 0.61 | 27,71 2,09 | 67.97 | 60.88 | 0.06
25 | ФССЦ-509-0068 | Обертка защитная на полиэтиленовой основе «Полилен-0» (м2) | 0.87 | 32 |  | 32 | 27.84 |  |  | 27.84
26 | ФЕР22-02-009-19 | Нанесение усиленной антикоррозионной изоляции из полимерных липких лент на стальные трубопроводы диаметром: 1400 мм (1 км трубопровода) НР (226,26 руб.): 137% от ФОТ СП (146,98 руб.): 89% от ФОТ | 0.005 | 974676,19 4221,49 | 609298,46 28807,78 | 361156.24 | 4873.38 | 21.11 | 3046,49 144,04 | 1805.78 | 443.9 | 2.22
27 | ФССЦ-509-0068 | Обертка защитная на полиэтиленовой основе «Полилен-0» (м2) | 27.6 | 32 |  | 32 | 883.2 |  |  | 883.2
28 | ФССЦпг-01-01-01-034 | Погрузочные работы при автомобильных перевозках: щебня (выгрузка учитывает затраты на штабелирование) (1 т груза) НР 100% от ФОТ СП 60% от ФОТ | 3.42 | 3.28 | 3.28 |  | 11.22 |  | 11.22
29 | ФССЦ-408-0015 | Щебень из природного камня для строительных работ, фракция 20-40 мм (м3) | 2.7 | 108.4 |  | 108.4 | 292.68 |  |  | 292.68
Итого прямые затраты по разделу в ценах 2001г. | [6 empty] | 20155.39 | 1172.98 | 6213,48 383,47 | 12768.93 |  | 114.49
Накладные расходы | [6 empty] | 1616.88
Сметная прибыль | [6 empty] | 1334.65
Итого по разделу 1 Ливневая канализация | [6 empty] | 23106.92 |  |  |  |  | 114.49
Наружные сети водопровода, канализации, теплоснабжения, газопровода | [6 empty] | 12605.62 |  |  |  |  | 12.55
Строительные металлические конструкции | [6 empty] | 9160.33 |  |  |  |  | 98.54
Бетонные и железобетонные сборные конструкции в промышленном строительстве | [6 empty] | 1329.75 |  |  |  |  | 3.4
Погрузо-разгрузочные работы при автоперевозках | [6 empty] | 11.22
Итого | [6 empty] | 23106.92 |  |  |  |  | 114.49
В том числе:
Материалы | [6 empty] | 12768.93
Машины и механизмы | [6 empty] | 6213.48
ФОТ | [6 empty] | 1556.45
Накладные расходы | [6 empty] | 1616.88
Сметная прибыль | [6 empty] | 1334.65
Итого по разделу 1 Ливневая канализация | [6 empty] | 23106.92 |  |  |  |  | 114.49
ИТОГИ ПО СМЕТЕ:
Итого прямые затраты по смете в ценах 2001г. | [6 empty] | 20155.39 | 1172.98 | 6213,48 383,47 | 12768.93 |  | 114.49
Накладные расходы | [6 empty] | 1616.88
Сметная прибыль | [6 empty] | 1334.65
ВСЕГО по смете
Индекс перевода в текущие цены
НДС 18%
ВСЕГО по смете