## Sheet1
Приложение№1
к техническому заданию
Локальная смета 2
Капитальный ремонт сетей горячего водоснабжения котельной №1 на участке от жилого дома по ул.Буряка,1 до жилого дома по ул.Железнодорожная,37
[7 empty] | Сметная стоимость |  |  |  | 319.401 | тыс.руб.
Основание:Дефектный акт | [7 empty] | Норм. трудоемкость |  |  | 511.99 | чел/час
Составлена в ценах на 2001 г. | [7 empty] | Сметная зар. плата |  |  | 16.485 | тыс.руб.
|  |  |  | Стоим.единицы, руб. |  |  | Общая стоимость, руб. |  |  |  | Затраты труда ра-
№ / № | Обоснование | Н а и м е н о в а н и е р а б о т | Кол - во | Всего | Экспл. |  |  | Основной | Экспл. |  | бочих, не занятых
| сметной | и з а т р а т |  |  | машин | Стоимость |  | заработ- | машин | Стоимость | обслуживанием ме-
п / п | стоимости |  |  | Основная | в т.ч. | мате- | Всего | ной | в т.ч. | мате- | ханизмов, чел - час
|  |  | [ед. изм.] | заработн. | заработн. | риалов |  | платы | заработн. | риалов | Обслуживающих мех
|  |  |  | плата | плата |  |  |  | платы |  | на един | всего
1 | 2 | 3 | 4 | 5 | 6 | 7 | 8 | 9 | 10 | 11 | 12 | 13
Раздел 1. Ремонтные работы
1 | ТЕР 24-01-032-03 | Установка задвижек или клапанов стальных для горячей воды и пара диаметром 100 мм По тех.частям: К2=1.15, К3=1.25, К7=1.15 НР=137% *0.9,СП=89% *0.85 | 1 [комплект] | 2316,52 103,42 | 218,81 32,88 | 1994.29 | 2386.73 | 118.93 | 273,51 41,10 | 1994.29 | 3,32 0,79 | 3,82 0,79
2 | ТЕР 24-01-032-01 | Установка задвижек или клапанов стальных для горячей воды и пара диаметром 50 мм По тех.частям: К2=1.15, К3=1.25, К7=1.15 НР=137% *0.9,СП=89% *0.85 | 3 [комплект] | 1582,63 59,19 | 129,55 19,63 | 1393.89 | 4871.69 | 204.21 | 485,81 73,61 | 4181.67 | 1,90 0,47 | 6,56 1,41
3 | ТЕР 24-01-032-02 | Установка задвижек или клапанов стальных для горячей воды и пара диаметром 80 мм По тех.частям: К2=1.15, К3=1.25, К7=1.15 НР=137% *0.9,СП=89% *0.85 | 2 [комплект] | 1898,43 94,70 | 209,37 31,84 | 1594.36 | 3929.96 | 217.81 | 523,43 79,60 | 3188.72 | 3,04 0,76 | 6,99 1,52
4 | ТЕР 22-01-012-01 | Укладка стальных водопроводных труб с пневматическим испытанием диаметром 50 мм По тех.частям: К2=1.15, К3=1.25, К7=1.15 НР=137% *0.9,СП=89% *0.85 | 0.14 [км] | 68796,14 13369,83 | 12255,51 2264,09 | 43170.8 | 10341.16 | 2152.54 | 2 144,71 396,22 | 6043.91 | 411,00 69,75 | 66,17 9,77
5 | ТЕР 26-01-017-01 | Изоляция трубопроводов изделиями из вспененного каучука, вспененного полиэтилена трубками По тех.частям: К2=1.15, К3=1.25, К7=1.15 НР=105% *0.9,СП=70% *0.85 | 11.7 [10 м] | 2863,61 109,65 | 37.35 | 2716.61 | 33805.92 | 1475.34 | 546.24 | 31784.34 | 3.52 | 47.36
6 | ТЕР 22-02-001-01 | Нанесение нормальной антикоррозионной битумно-резиновой или битумно-полимерной изоляции на стальные трубопроводы диаметром 50 мм По тех.частям: К2=1.15, К3=1.25, К7=1.15 НР=137% *0.9,СП=89% *0.85 | 0.14 [км] | 7759,44 3825,92 | 1928,30 1,82 | 2005.22 | 1234.15 | 615.97 | 337,45 0,32 | 280.73 | 128,00 0,06 | 20,61 0,01
7 | ТССЦ 113-2227 | Праймер битумный КТ | 107.8 [кг] | 21.51 |  | 21.51 | 2318.78 |  |  | 2318.78
8 | ТЕР 22-02-008-01 | Нанесение нормальной антикоррозионной изоляции из полимерных липких лент на стальные трубопроводы диаметром 50 мм По тех.частям: К2=1.15, К3=1.25, К7=1.15 НР=137% *0.9,СП=89% *0.85 | 0.14 [км] | 17330,31 2718,20 | 1162,01 138,19 | 13450.1 | 2523.99 | 437.63 | 203,35 24,18 | 1883.01 | 90,94 3,31 | 14,64 0,46
9 | ТССЦ 113-1953 | Пленка полиэтиленовая толщиной 1,6 мм, с анкерными ребрами | 30.8 [м2] | 22.09 |  | 22.09 | 680.37 |  |  | 680.37
10 | ТЕР 24-01-020-01 | Бесканальная прокладка трубопроводов в изоляции из пенополиуретана (ППУ) с изоляцией стыков скорлупами при условном давлении 1,6 МПа, температуре 150 град.С, диаметр труб 50 мм По тех.частям: К2=1.15, К3=1.25, К7=1.15 НР=137% *0.9,СП=89% *0.85 | 0.096 [км] | 371195,21 15878,74 | 17911,28 2447,43 | 337405.19 | 36293.26 | 1753.01 | 2 149,35 293,69 | 32390.9 | 517,56 70,45 | 57,14 6,76
11 | ТЕР 24-01-020-02 | Бесканальная прокладка трубопроводов в изоляции из пенополиуретана (ППУ) с изоляцией стыков скорлупами при условном давлении 1,6 МПа, температуре 150 град.С, диаметр труб 70 мм По тех.частям: К2=1.15, К3=1.25, К7=1.15 НР=137% *0.9,СП=89% *0.85 | 0.015 [км] | 423653,93 16370,54 | 18169,23 2504,75 | 389114.16 | 6459.77 | 282.39 | 340,67 46,96 | 5836.71 | 533,59 72,10 | 9,20 1,08
12 | ТЕР 24-01-020-03 | Бесканальная прокладка трубопроводов в изоляции из пенополиуретана (ППУ) с изоляцией стыков скорлупами при условном давлении 1,6 МПа, температуре 150 град.С, диаметр труб 80 мм По тех.частям: К2=1.15, К3=1.25, К7=1.15 НР=137% *0.9,СП=89% *0.85 | 0.1761 [км] | 519836,34 17545,59 | 18871,71 2533,97 | 483419.04 | 92837.48 | 3553.25 | 4 154,14 557,79 | 85130.09 | 571,89 72,92 | 115,82 12,84
13 | ТЕР 24-01-020-04 | Бесканальная прокладка трубопроводов в изоляции из пенополиуретана (ППУ) с изоляцией стыков скорлупами при условном давлении 1,6 МПа, температуре 150 град.С, диаметр труб 100 мм По тех.частям: К2=1.15, К3=1.25, К7=1.15 НР=137% *0.9,СП=89% *0.85 | 0.153 [км] | 577154,95 20824,09 | 20388,99 2593,39 | 535941.87 | 89562.5 | 3664 | 3 899,39 495,99 | 81999.11 | 668,51 74,63 | 117,62 11,42
Итого прямые затраты | [6 empty] | 287245.76 | 14475.08 | 15 058,05 2 009,46 | 257712.63 |  | 465,93 46,06
Итого с учетом поправочных коэффициентов | [6 empty] | 287245.76 | 14475.08 | 15 058,05 2 009,46 | 257712.63 |  | 465,93 46,06
Итого с учетом поправки на зарплату | [6 empty] | 287245.76 | 14475.08 | 15 058,05 2 009,46 | 257712.63 |  | 465,93 46,06
Итого с поправкой на условия производства | [6 empty] | 287245.76 | 14475.08 | 15 058,05 2 009,46 | 257712.63 |  | 465,93 46,06
Итого по разделу | [6 empty] | 287245.76 | 14475.08 | 15 058,05 2 009,46 | 257712.63 |  | 465,93 46,06
Накладные расходы [Н43=137% * 0.9 по поз.1-4,6,8,10-13, Н43=105% * 0.9 по поз.5] | [6 empty] | 19862.89
Итого с учетом накладных расходов | [6 empty] | 307108.65 | 14475.08 | 15 058,05 2 009,46 | 257712.63 |  | 465,93 46,06
Сметная прибыль [Н49=89% * 0.85 по поз.1-4,6,8,10-13, Н49=70% * 0.85 по поз.5] | [6 empty] | 12292.19
Всего по разделу | [6 empty] | 319400.84 | 14475.08 | 15 058,05 2 009,46 | 257712.63 |  | 465,93 46,06
Нормативная трудоемкость по разделу | [11 empty] | 511.99
Сметная зарплата по разделу | [7 empty] | 16484.54
Итого в ценах 2001 г. | [6 empty] | 287245.76 | 14475.08 | 15 058,05 2 009,46 | 257712.63 |  | 465,93 46,06
Накладные расходы | [6 empty] | 19862.89
Сметная прибыль | [6 empty] | 12292.19
Всего | [6 empty] | 319400.84 | 14475.08 | 15 058,05 2 009,46 | 257712.63 |  | 465,93 46,06
Нормативная трудоемкость | [11 empty] | 511.99
Сметная зарплата | [7 empty] | 16484.54
Локальная смета 1
Капитальный ремонт сетей холодного водоснабжения котельной №1 на участке от жилого дома по ул.Буряка,1 до жилого дома по ул.Железнодорожная,37
[6 empty] | Сметная стоимость |  |  |  |  | 97.796 | тыс.руб.
Основание:Дефектный акт | [7 empty] | Норм. трудоемкость |  |  | 137.59 | чел/час
Составлена в ценах на 2001 г. | [7 empty] | Сметная зар. плата |  |  | 4.492 | тыс.руб.
|  |  |  | Стоим.единицы, руб. |  |  | Общая стоимость, руб. |  |  |  | Затраты труда ра-
№ / № | Обоснование | Н а и м е н о в а н и е р а б о т | Кол - во | Всего | Экспл. |  |  | Основной | Экспл. |  | бочих, не занятых
| сметной | и з а т р а т |  |  | машин | Стоимость |  | заработ- | машин | Стоимость | обслуживанием ме-
п / п | стоимости |  |  | Основная | в т.ч. | мате- | Всего | ной | в т.ч. | мате- | ханизмов, чел - час
|  |  | [ед. изм.] | заработн. | заработн. | риалов |  | платы | заработн. | риалов | Обслуживающих мех
|  |  |  | плата | плата |  |  |  | платы |  | на един | всего
1 | 2 | 3 | 4 | 5 | 6 | 7 | 8 | 9 | 10 | 11 | 12 | 13
Раздел 1. Водопровод
1 | ТЕР 24-01-020-01 | Бесканальная прокладка трубопроводов в изоляции из пенополиуретана (ППУ) с изоляцией стыков скорлупами при условном давлении 1,6 МПа, температуре 150 град.С, диаметр труб 50 мм По тех.частям: К2=1.15, К3=1.25, К7=1.15 НР=137% *0.9,СП=89% *0.85 | 0.055 [км] | 371195,21 15878,74 | 17911,28 2447,43 | 337405.19 | 20793.02 | 1004.33 | 1 231,40 168,26 | 18557.29 | 517,56 70,45 | 32,74 3,87
2 | ТЕР 24-01-020-02 | Бесканальная прокладка трубопроводов в изоляции из пенополиуретана (ППУ) с изоляцией стыков скорлупами при условном давлении 1,6 МПа, температуре 150 град.С, диаметр труб 70 мм По тех.частям: К2=1.15, К3=1.25, К7=1.15 НР=137% *0.9,СП=89% *0.85 | 0.032 [км] | 423653,93 16370,54 | 18169,23 2504,75 | 389114.16 | 13780.86 | 602.44 | 726,77 100,19 | 12451.65 | 533,59 72,10 | 19,64 2,31
3 | ТЕР 24-01-020-03 | Бесканальная прокладка трубопроводов в изоляции из пенополиуретана (ППУ) с изоляцией стыков скорлупами при условном давлении 1,6 МПа, температуре 150 град.С, диаметр труб 80 мм По тех.частям: К2=1.15, К3=1.25, К7=1.15 НР=137% *0.9,СП=89% *0.85 | 0.016 [км] | 519836,34 17545,59 | 18871,71 2533,97 | 483419.04 | 8434.97 | 322.84 | 377,43 50,68 | 7734.7 | 571,89 72,92 | 10,52 1,17
4 | ТЕР 24-01-020-06 | Бесканальная прокладка трубопроводов в изоляции из пенополиуретана (ППУ) с изоляцией стыков скорлупами при условном давлении 1,6 МПа, температуре 150 град.С, диаметр труб 150 мм По тех.частям: К2=1.15, К3=1.25, К7=1.15 НР=137% *0.9,СП=89% *0.85 | 0.053 [км] | 729694,96 25468,24 | 35942,07 4837,29 | 668284.65 | 39352.54 | 1552.29 | 2 381,16 320,47 | 35419.09 | 817,60 129,93 | 49,83 6,89
5 | ТЕР 24-01-032-01 | Установка задвижек или клапанов стальных для горячей воды и пара диаметром 50 мм По тех.частям: К2=1.15, К3=1.25, К7=1.15 НР=137% *0.9,СП=89% *0.85 | 4 [комплект] | 1582,63 59,19 | 129,55 19,63 | 1393.89 | 6495.58 | 272.27 | 647,75 98,15 | 5575.56 | 1,90 0,47 | 8,74 1,88
Итого прямые затраты | [6 empty] | 88856.97 | 3754.17 | 5 364,51 737,75 | 79738.29 |  | 121,47 16,12
Итого с учетом поправочных коэффициентов | [6 empty] | 88856.97 | 3754.17 | 5 364,51 737,75 | 79738.29 |  | 121,47 16,12
Итого с учетом поправки на зарплату | [6 empty] | 88856.97 | 3754.17 | 5 364,51 737,75 | 79738.29 |  | 121,47 16,12
Итого с поправкой на условия производства | [6 empty] | 88856.97 | 3754.17 | 5 364,51 737,75 | 79738.29 |  | 121,47 16,12
Итого по разделу | [6 empty] | 88856.97 | 3754.17 | 5 364,51 737,75 | 79738.29 |  | 121,47 16,12
Накладные расходы [Н43=137% * 0.9 по поз.1-5] | [6 empty] | 5525.06
Итого с учетом накладных расходов | [6 empty] | 94382.03 | 3754.17 | 5 364,51 737,75 | 79738.29 |  | 121,47 16,12
Сметная прибыль [Н49=89% * 0.85 по поз.1-5] | [6 empty] | 3413.87
Всего по разделу | [6 empty] | 97795.9 | 3754.17 | 5 364,51 737,75 | 79738.29 |  | 121,47 16,12
Нормативная трудоемкость по разделу | [11 empty] | 137.59
Сметная зарплата по разделу | [7 empty] | 4491.92
Итого в ценах 2001 г. | [6 empty] | 88856.97 | 3754.17 | 5 364,51 737,75 | 79738.29 |  | 121,47 16,12
Накладные расходы | [6 empty] | 5525.06
Сметная прибыль | [6 empty] | 3413.87
Всего | [6 empty] | 97795.9 | 3754.17 | 5 364,51 737,75 | 79738.29 |  | 121,47 16,12
Нормативная трудоемкость | [11 empty] | 137.59
Сметная зарплата | [7 empty] | 4491.92
Локальная смета 5
Капитальный ремонт сетей теплоснабжения котельной №1 на участке от жилого дома по ул.Буряка,1 до жилого дома по ул.Железнодорожная,37
[7 empty] | Сметная стоимость |  |  |  | 1309.534 | тыс.руб.
Основание:Дефектный акт | [7 empty] | Норм. трудоемкость |  |  | 3788.32 | чел/час
Составлена в ценах 2001 г. | [6 empty] | Сметная зар. плата |  |  |  | 125.664 | тыс.руб.
|  |  |  | Стоим.единицы, руб. |  |  | Общая стоимость, руб. |  |  |  | Затраты труда ра-
№ / № | Обоснование | Н а и м е н о в а н и е р а б о т | Кол - во | Всего | Экспл. |  |  | Основной | Экспл. |  | бочих, не занятых
| сметной | и з а т р а т |  |  | машин | Стоимость |  | заработ- | машин | Стоимость | обслуживанием ме-
п / п | стоимости |  |  | Основная | в т.ч. | мате- | Всего | ной | в т.ч. | мате- | ханизмов, чел - час
|  |  | [ед. изм.] | заработн. | заработн. | риалов |  | платы | заработн. | риалов | Обслуживающих мех
|  |  |  | плата | плата |  |  |  | платы |  | на един | всего
1 | 2 | 3 | 4 | 5 | 6 | 7 | 8 | 9 | 10 | 11 | 12 | 13
Раздел 1. Демонтажные работы
1 | 66-26-1 | Демонтаж задвижек диаметром до 50 мм | 18 [задвижка] | 30,87 16,55 | 14.32 |  | 555.66 | 297.9 | 257.76 |  | 0.61 | 10.98
2 | 66-26-2 | Демонтаж задвижек диаметром до 100 мм | 15 [задвижка] | 45,25 30,93 | 14.32 |  | 678.75 | 463.95 | 214.8 |  | 1.14 | 17.1
3 | 66-26-3 | Демонтаж задвижек диаметром до 150 мм | 4 [задвижка] | 64,78 50,46 | 14.32 |  | 259.12 | 201.84 | 57.28 |  | 1.86 | 7.44
4 | 66-17-19 | Демонтаж трубопроводов в проходных каналах через окна-шурфы диаметром труб до 150 мм | 3.6 [100 м] | 2882,01 1825,36 | 1011,67 157,76 | 44.98 | 10375.24 | 6571.3 | 3 642,01 567,94 | 161.93 | 68,70 3,88 | 247,32 13,97
5 | 66-17-18 | Демонтаж трубопроводов в проходных каналах через окна-шурфы диаметром труб до 100 мм | 4.57 [100 м] | 2354,14 1479,95 | 849,74 131,74 | 24.45 | 10758.42 | 6763.37 | 3 883,31 602,05 | 111.74 | 55,70 3,24 | 254,55 14,81
6 | 66-17-16 | Демонтаж трубопроводов в проходных каналах через окна-шурфы диаметром труб до 50 мм | 1.43 [100 м] | 1838,32 1142,51 | 682,76 104,90 | 13.05 | 2628.8 | 1633.79 | 976,35 150,01 | 18.66 | 43,00 2,58 | 61,49 3,69
7 | 66-10-3 | Очистка камер от сухого ила и грязи без труб и арматуры | 0.5 [м3] | 105,11 105,11 |  |  | 52.56 | 52.56 |  |  | 4.32 | 2.16
8 | 07-06-002-01 | Демонтаж. Устройство камер со стенками из бетонных блоков По тех.частям: К2=0.8*1.15, К3=0.8*1.25, К7=0.8*1.15, К8=0.8 | 0.5184 [100 м3] | 45261,27 26722,02 | 18539,25 3169,85 |  | 22355.23 | 12744.48 | 9 610,75 1 643,25 |  | 926,24 77,96 | 441,75 32,33
9 | 68-13-2 | Разборка асфальтобетонных покрытий тротуаров толщиной до 4 см с помощью молотков отбойных пневматических | 0.05 [1000 м2] | 4347,93 1508,11 | 2839,82 475,24 |  | 217.4 | 75.41 | 141,99 23,76 |  | 57,76 15,70 | 2,89 0,79
10 | 27-06-001-04 | Демонтаж. Устройство дорожных покрытий из сборных прямоугольных железобетонных плит площадью свыше 10,5 м2 По тех.частям: К2=0.8*1.15, К3=0.8*1.25, К7=0.8*1.15, К8=0.8 | 0.672 [100 м3] | 19677,97 3970,91 | 15707,06 1867,44 |  | 13010.12 | 2454.98 | 10 555,14 1 254,92 |  | 137,64 48,95 | 85,09 26,32
11 | 01-10-031-1 | Погрузка. Мусор строительный | 584.23 [т] | 17.64 | 17,64 4,88 |  | 10305.82 |  | 10 305,82 2 851,04
12 | 01-40-010-1 | 1 класс дорог. Расстояние перевозки 10 км. 1 класс груза. Грузоподъемность свыше 7 т. Стоимость перевозки 1 т груза автосамосвалами | 584.23 [т] | 20.59 | 20,59 6,08 |  | 12029.3 |  | 12 029,30 3 552,12
13 | 27-03-010-01 | Разборка бортовых камней на бетонном основании По тех.частям: К2=1.15, К3=1.25, К7=1.15 | 0.8 [100 м] | 1932,07 1932,07 |  |  | 1777.5 | 1777.5 |  |  | 76.7 | 70.56
Итого прямые затраты | [6 empty] | 85003.92 | 33037.08 | 51 674,51 10 645,09 | 292.33 |  | 1201,33 91,91
Итого с учетом поправочных коэффициентов | [6 empty] | 85003.92 | 33037.08 | 51 674,51 10 645,09 | 292.33 |  | 1201,33 91,91
Итого с учетом поправки на зарплату | [6 empty] | 85003.92 | 33037.08 | 51 674,51 10 645,09 | 292.33 |  | 1201,33 91,91
Итого с поправкой на условия производства | [6 empty] | 85003.92 | 33037.08 | 51 674,51 10 645,09 | 292.33 |  | 1201,33 91,91
Итого по разделу | [6 empty] | 85003.92 | 33037.08 | 51 674,51 10 645,09 | 292.33 |  | 1201,33 91,91
Накладные расходы [Н43=78% по поз.1-3,7, Н43=108% по поз.4-6, Н43=137% по поз.8, Н43=109% по поз.9, Н43=149% по поз.10,13, Н43=100% по поз.11, Н43=0% по поз.12] | [6 empty] | 49230.77
Итого с учетом накладных расходов | [6 empty] | 134234.69 | 33037.08 | 51 674,51 10 645,09 | 292.33 |  | 1201,33 91,91
Сметная прибыль [Н49=50% по поз.1-3,7, Н49=68% по поз.4-6, Н49=85% * 0.85 по поз.8, Н49=60% по поз.9,11, Н49=95% * 0.85 по поз.10,13] | [6 empty] | 28158.37
Всего по разделу | [6 empty] | 162393.06 | 33037.08 | 51 674,51 10 645,09 | 292.33 |  | 1201,33 91,91
Нормативная трудоемкость по разделу | [11 empty] | 1293.24
Сметная зарплата по разделу | [7 empty] | 43682.17
Раздел 2. Земляные работы
14 | 01-01-013-14 | Разработка грунта с погрузкой на автомобили-самосвалы экскаваторами с ковшом вместимостью 0,5 (0,5-0,63) м3, группа грунтов 2 По тех.частям: К2=1.15, К3=1.25, К7=1.15 | 0.62875 [1000 м3] | 11107,40 369,61 | 10730,03 1800,63 | 7.76 | 8705.26 | 267.25 | 8 433,13 1 415,18 | 4.88 | 15,08 43,62 | 10,90 27,43
15 | 01-40-010-1 | 1 класс дорог. Расстояние перевозки 10 км. 1 класс груза. Грузоподъемность свыше 7 т. Стоимость перевозки 1 т груза автосамосвалами | 846 [т] | 20.59 | 20,59 6,08 |  | 17419.14 |  | 17 419,14 5 143,68
16 | 01-02-057-02 Т.ч.Пр.1.12 п.3.187 | Разработка грунта вручную в траншеях глубиной до 2 м без креплений с откосами, группа грунтов 2 По тех.частям: К2=1.2*1.15, К3=1.25, К7=1.2*1.15 | 0.3701 [100 м3] | 3774,54 3774,54 |  |  | 1927.8 | 1927.8 |  |  | 154 | 78.65
17 | 01-02-061-01 Т.ч.Пр.1.12 п.3.183 | Засыпка вручную траншей, пазух котлованов и ям, группа грунтов 1 По тех.частям: К2=1.1*1.15, К3=1.1*1.25, К7=1.1*1.15 | 1.2655 [100 м3] | 2085,06 2085,06 |  |  | 3337.88 | 3337.88 |  |  | 88.5 | 141.68
18 | 01-01-034-01 | Засыпка траншей и котлованов с перемещением грунта до 5 м бульдозерами мощностью 96 кВт (130 л.с.), группа грунтов 1 По тех.частям: К2=1.15, К3=1.25, К7=1.15 | 0.53921 [1000 м3] | 1438.02 | 1438,02 255,67 |  | 969.24 |  | 969,24 172,32 |  | 5,91 | 3,19
19 | 408-0122 | Песок природный для строительных работ средний | 539.21 [м3] | 78.47 |  | 78.47 | 42311.81 |  |  | 42311.81
20 | 01-01-034-07 | При перемещении грунта на каждые последующие 5 м добавлять к расценке 01-01-034-01 По тех.частям: К2=1.15, К3=5*1.25, К5=5, К7=1.15, К8=5 | 0.53921 [1000 м3] | 693.46 | 693,46 123,29 |  | 2337 |  | 2 337,00 415,50 |  | 2,85 | 7,68
21 | 01-02-005-01 | Уплотнение грунта пневматическими трамбовками, группа грунтов 1-2 По тех.частям: К2=1.15, К3=1.25, К7=1.15 | 5.3921 [100 м3] | 849,52 335,68 | 513,84 92,02 |  | 5544.87 | 2081.52 | 3 463,35 620,23 |  | 12,53 3,04 | 77,70 16,39
22 | 22-06-011-02 | Подвешивание подземных коммуникаций при пересечении их трассой трубопровода, площадь сечения коробов до 0,25 м2 По тех.частям: К2=1.15, К3=1.25, К7=1.15 | 33 [м] | 219,92 38,58 | 56,71 4,76 | 124.63 | 7916.19 | 1464.11 | 2 339,29 196,35 | 4112.79 | 1,44 0,11 | 54,65 3,63
Итого прямые затраты | [6 empty] | 90469.19 | 9078.56 | 34 961,15 7 963,26 | 46429.48 |  | 363,58 58,32
Итого с учетом поправки на зарплату | [6 empty] | 90469.19 | 9078.56 | 34 961,15 7 963,26 | 46429.48 |  | 363,58 58,32
Итого с поправкой на условия производства | [6 empty] | 90469.19 | 9078.56 | 34 961,15 7 963,26 | 46429.48 |  | 363,58 58,32
Итого по разделу | [6 empty] | 90469.19 | 9078.56 | 34 961,15 7 963,26 | 46429.48 |  | 363,58 58,32
Накладные расходы [Н43=100% * 0.9 по поз.14,18,20-21, Н43=100% по поз.15, Н43=84% * 0.9 по поз.16-17, Н43=137% по поз.22] | [6 empty] | 15895.24
Итого с учетом накладных расходов | [6 empty] | 106364.43 | 9078.56 | 34 961,15 7 963,26 | 46429.48 |  | 363,58 58,32
Сметная прибыль [Н49=50% * 0.85 по поз.14,18,20-21, Н49=60% по поз.15, Н49=45% * 0.85 по поз.16-17, Н49=89% * 0.85 по поз.22] | [6 empty] | 8487.07
Всего по разделу | [6 empty] | 114851.5 | 9078.56 | 34 961,15 7 963,26 | 46429.48 |  | 363,58 58,32
Нормативная трудоемкость по разделу | [11 empty] | 421.9
Сметная зарплата по разделу | [7 empty] | 17041.82
Раздел 3. Трубопроводы
23 | 23-01-001-01 | Устройство основания под трубопроводы песчаного По тех.частям: К2=1.15, К3=1.25, К7=1.15 | 3.53 [10 м3] | 1189,69 261,73 | 64,79 10,59 | 863.17 | 4395.37 | 1062.49 | 285,89 46,73 | 3046.99 | 10,20 0,35 | 41,41 1,24
24 | 24-01-020-01 | Бесканальная прокладка трубопроводов в изоляции из пенополиуретана (ППУ) с изоляцией стыков скорлупами при условном давлении 1,6 МПа, температуре 150 град.С, диаметр труб 50 мм По тех.частям: К2=1.15, К3=1.25, К7=1.15 | 0.11 [км] | 371195,21 15878,74 | 17911,28 2447,43 | 337405.19 | 41586.03 | 2008.66 | 2 462,80 336,52 | 37114.57 | 517,56 70,45 | 65,47 7,75
25 | 201-0889 | Опоры неподвижные из горячекатаных профилей для трубопроводов | -0.0022 [т] | 8704.5 |  | 8704.5 | -19.15 |  |  | -19.15
26 | 24-01-020-03 | Бесканальная прокладка трубопроводов в изоляции из пенополиуретана (ППУ) с изоляцией стыков скорлупами при условном давлении 1,6 МПа, температуре 150 град.С, диаметр труб 80 мм По тех.частям: К2=1.15, К3=1.25, К7=1.15 | 0.108 [км] | 519836,34 17545,59 | 18871,71 2533,97 | 483419.04 | 56936.1 | 2179.16 | 2 547,68 342,09 | 52209.26 | 571,89 72,92 | 71,03 7,88
27 | 201-0889 | Опоры неподвижные из горячекатаных профилей для трубопроводов | -0.00216 [т] | 8704.5 |  | 8704.5 | -18.8 |  |  | -18.8
28 | 24-01-020-06 | Бесканальная прокладка трубопроводов в изоляции из пенополиуретана (ППУ) с изоляцией стыков скорлупами при условном давлении 1,6 МПа, температуре 150 град.С, диаметр труб 150 мм По тех.частям: К2=1.15, К3=1.25, К7=1.15 | 0.306 [км] | 729694,96 25468,24 | 35942,07 4837,29 | 668284.65 | 227205.21 | 8962.27 | 13 747,84 1 850,26 | 204495.1 | 817,60 129,93 | 287,71 39,76
29 | 201-0889 | Опоры неподвижные из горячекатаных профилей для трубопроводов | -0.09486 [т] | 8704.5 |  | 8704.5 | -825.71 |  |  | -825.71
30 | 22-03-001-05 | Установка фасонных частей стальных сварных диаметром 100-250 мм По тех.частям: К2=1.15, К3=1.25, К7=1.15 | 0.2682 [т] | 46377,07 12322,85 | 26567,76 4194,49 | 7486.46 | 14715.45 | 3800.74 | 8 906,84 1 406,20 | 2007.87 | 353,80 103,16 | 109,12 27,67
31 | 103-1009 | Фасонные стальные сварные части, диаметр до 800 мм | -0.2682 [т] | 6545 |  | 6545 | -1755.37 |  |  | -1755.37
32 | 507-2909 | Отвод стальной изолированный пенополиуретаном в полиэтиленовой оболочке диаметром 76 мм, диаметром изоляции 160 мм, длиной 500 мм | 10 [шт] | 919.98 |  | 919.98 | 9199.8 |  |  | 9199.8
33 | 507-2910 | Отвод стальной изолированный пенополиуретаном в полиэтиленовой оболочке диаметром 89 мм, диаметром изоляции 180 мм, длиной 500 мм | 20 [шт] | 1043.82 |  | 1043.82 | 20876.4 |  |  | 20876.4
34 | 507-2912 | Отвод стальной изолированный пенополиуретаном в полиэтиленовой оболочке диаметром 159 мм, диаметром изоляции 250 мм, длиной 500 мм | 20 [шт] | 1397.28 |  | 1397.28 | 27945.6 |  |  | 27945.6
35 | 507-2911 | Отвод стальной изолированный пенополиуретаном в полиэтиленовой оболочке диаметром 108 мм, диаметром изоляции 200 мм, длиной 500 мм | 10 [шт] | 1186.69 |  | 1186.69 | 11866.9 |  |  | 11866.9
36 | 24-01-032-02 | Установка задвижек или клапанов стальных для горячей воды и пара диаметром 80 мм По тех.частям: К2=1.15, К3=1.25, К7=1.15 | 4 [комплект] | 1898,43 94,70 | 209,37 31,84 | 1594.36 | 7859.91 | 435.62 | 1 046,85 159,20 | 6377.44 | 3,04 0,76 | 13,98 3,04
37 | 24-01-032-04 | Установка задвижек или клапанов стальных для горячей воды и пара диаметром 150 мм По тех.частям: К2=1.15, К3=1.25, К7=1.15 | 4 [комплект] | 8221,96 177,28 | 318,03 45,16 | 7726.65 | 33312.24 | 815.49 | 1 590,15 225,80 | 30906.6 | 5,61 1,09 | 25,81 4,36
38 | 22-03-014-05 | Приварка фланцев к стальным трубопроводам диаметром 150 мм По тех.частям: К2=1.15, К3=1.25, К7=1.15 | 8 [фланец] | 319,00 36,22 | 146,50 23,18 | 136.28 | 2888.46 | 333.22 | 1 465,00 231,80 | 1090.24 | 1,04 0,57 | 9,57 4,56
39 | 22-03-014-02 | Приварка фланцев к стальным трубопроводам диаметром 80 мм По тех.частям: К2=1.15, К3=1.25, К7=1.15 | 8 [фланец] | 174,81 18,46 | 89,08 14,23 | 67.27 | 1598.79 | 169.83 | 890,80 142,30 | 538.16 | 0,53 0,35 | 4,88 2,80
40 | 22-03-014-01 | Приварка фланцев к стальным трубопроводам диаметром 50 мм По тех.частям: К2=1.15, К3=1.25, К7=1.15 | 16 [фланец] | 126,67 12,89 | 63,63 10,17 | 50.15 | 2312.18 | 237.18 | 1 272,60 203,40 | 802.4 | 0,37 0,25 | 6,81 4,00
41 | 22-03-011-03 | Установка гидрантов пожарных По тех.частям: К2=1.15, К3=1.25, К7=1.15 | 1 [шт] | 2146,75 53,04 | 9,34 0,81 | 2084.37 | 2157.05 | 61 | 11,68 1,01 | 2084.37 | 1,98 0,02 | 2,28 0,02
42 | 24-01-029-03 | Установка сильфонных компенсаторов с несъемным кожухом диаметром труб 80 мм По тех.частям: К2=1.15, К3=1.25, К7=1.15 | 2 [компенсатор] | 7081,84 99,77 | 43,61 4,99 | 6938.46 | 14215.42 | 229.47 | 109,03 12,48 | 13876.92 | 3,11 0,14 | 7,15 0,28
43 | 24-01-029-04 | Установка сильфонных компенсаторов с несъемным кожухом диаметром труб 100 мм По тех.частям: К2=1.15, К3=1.25, К7=1.15 | 2 [компенсатор] | 8673,15 112,13 | 56,77 6,03 | 8504.25 | 17408.33 | 257.9 | 141,93 15,08 | 17008.5 | 3,40 0,17 | 7,82 0,34
44 | 24-01-029-06 | Установка сильфонных компенсаторов с несъемным кожухом диаметром труб 150 мм По тех.частям: К2=1.15, К3=1.25, К7=1.15 | 4 [компенсатор] | 10575,86 170,51 | 275,11 41,75 | 10130.24 | 42680.86 | 784.35 | 1 375,55 208,75 | 40520.96 | 5,17 1,06 | 23,78 4,24
Примечание. Неподвижные опоры
45 | 01-02-058-06 | Копание ям вручную без креплений для стоек и столбов с откосами глубиной до 1,5 м, группа грунтов 2 По тех.частям: К2=1.15, К3=1.25, К7=1.15 | 0.0192 [100 м3] | 3774,54 3774,54 |  |  | 83.34 | 83.34 |  |  | 154 | 3.4
46 | 09-03-039-05 | Монтаж опорных конструкций этажерочного типа По тех.частям: К2=1.15, К3=1.25, К7=1.15 | 2.54 [т] | 1626,05 572,68 | 500,21 52,61 | 553.16 | 4666 | 1672.8 | 1 588,17 167,04 | 1405.03 | 19,38 1,28 | 56,61 3,25
47 | 201-0813 | Опоры стальные | 2.54 [т] | 15543.9 |  | 15543.9 | 39481.51 |  |  | 39481.51
48 | 05-01-062-01 | Бетонирование свай По тех.частям: К2=1.15, К3=1.25, К7=1.15 | 2.88 [м3] | 288,99 18,46 | 91,80 14,23 | 178.73 | 906.36 | 61.14 | 330,48 51,23 | 514.74 | 0,64 0,35 | 2,12 1,01
49 | 401-0006 | Бетон тяжелый, класс В15 | 2.88 [м3] | 812.08 |  | 812.08 | 2338.79 |  |  | 2338.79
50 | 13-03-002-04 | Огрунтовка металлических поверхностей за один раз грунтовкой ГФ-021 или эквивалент По тех.частям: К2=1.15, К3=1.25, К7=1.15 | 0.42 [100 м2] | 465,28 177,67 | 14,81 0,30 | 272.8 | 208.17 | 85.81 | 7,78 0,16 | 114.58 | 5,31 0,01 | 2.56
51 | 13-03-004-26 | Окраска металлических огрунтованных поверхностей эмалью ПФ-115 или эквивалент По тех.частям: К2=1.15, К3=1.25, К7=1.15 | 0.42 [100 м2] | 526,07 109,19 | 9,99 0,30 | 406.89 | 228.87 | 52.74 | 5,24 0,16 | 170.89 | 3,83 0,01 | 1.85
52 | 22-06-005-03 | Врезка в существующие сети из стальных труб стальных штуцеров (патрубков) диаметром 100 мм По тех.частям: К2=1.15, К3=1.25, К7=1.15 | 6 [врезка] | 313,26 74,62 | 198,94 26,43 | 39.7 | 2245.13 | 514.88 | 1 492,05 198,23 | 238.2 | 2,23 0,65 | 15,39 3,90
53 | 22-06-005-04 | Врезка в существующие сети из стальных труб стальных штуцеров (патрубков) диаметром 150 мм По тех.частям: К2=1.15, К3=1.25, К7=1.15 | 6 [врезка] | 515,72 107,83 | 337,96 47,57 | 69.93 | 3698.31 | 744.03 | 2 534,70 356,78 | 419.58 | 3,18 1,17 | 21,94 7,02
Итого прямые затраты | [6 empty] | 590397.55 | 24552.12 | 41 813,06 5 955,22 | 524032.37 |  | 780,69 123,12
Итого с учетом поправочных коэффициентов | [6 empty] | 590397.55 | 24552.12 | 41 813,06 5 955,22 | 524032.37 |  | 780,69 123,12
Итого с учетом поправки на зарплату | [6 empty] | 590397.55 | 24552.12 | 41 813,06 5 955,22 | 524032.37 |  | 780,69 123,12
Итого с поправкой на условия производства | [6 empty] | 590397.55 | 24552.12 | 41 813,06 5 955,22 | 524032.37 |  | 780,69 123,12
Итого по разделу | [6 empty] | 590397.55 | 24552.12 | 41 813,06 5 955,22 | 524032.37 |  | 780,69 123,12
Накладные расходы [Н43=137% по поз.23,30,38-41,52-53, Н43=137% * 0.9 по поз.24,26,28,36-37,42-44, Н43=84% * 0.9 по поз.45, Н43=95% * 0.9 по поз.46,50-51, Н43=138% * 0.9 по поз.48] | [6 empty] | 38085.23
Итого с учетом накладных расходов | [6 empty] | 628482.78 | 24552.12 | 41 813,06 5 955,22 | 524032.37 |  | 780,69 123,12
Сметная прибыль [Н49=89% * 0.85 по поз.23-24,26,28,30,36-44,52-53, Н49=45% * 0.85 по поз.45, Н49=85% * 0.85 по поз.46, Н49=80% * 0.85 по поз.48, Н49=70% * 0.85 по поз.50-51] | [6 empty] | 23049.1
Всего по разделу | [6 empty] | 651531.88 | 24552.12 | 41 813,06 5 955,22 | 524032.37 |  | 780,69 123,12
Нормативная трудоемкость по разделу | [11 empty] | 903.81
Сметная зарплата по разделу | [7 empty] | 30507.34
Раздел 4. Общестроительные работы
54 | 27-02-010-02 | Установка бортовых камней бетонных при других видах покрытий По тех.частям: К2=1.15, К3=1.25, К7=1.15 | 0.8 [100 м] | 7240,58 2021,45 | 177,10 27,65 | 5042.03 | 6070.45 | 1859.73 | 177,10 27,65 | 4033.62 | 76,08 0,68 | 69,99 0,54
55 | 403-0051 | Камни бортовые бетонные | 3.6 [м3] | 1900.44 |  | 1900.44 | 6841.58 |  |  | 6841.58
56 | 68-23-2 | Ремонт металлических ограждений средний | 48 [м2] | 282,00 267,45 | 10.97 | 3.58 | 13536 | 12837.6 | 526.56 | 171.84 | 9.61 | 461.28
57 | 27-06-020-01 | Устройство покрытия толщиной 4 см из горячих асфальтобетонных смесей плотных мелкозернистых типа АБВ, плотность каменных материалов 2,5-2,9 т/м3 По тех.частям: К2=1.15, К3=1.25, К7=1.15 | 0.05 [1000 м2] | 86168,36 1157,81 | 3998,80 788,96 | 81011.75 | 4367.09 | 66.57 | 249,93 49,31 | 4050.59 | 38,30 19,08 | 2,20 0,95
58 | 27-06-021-01 | На каждые 0,5 см изменения толщины покрытия добавлять или исключать к расценке 27-06-020-01 По тех.частям: К2=1.15, К3=1.25, К7=1.15 | 0.05 [1000 м2] | 10119,28 2,72 | 4.72 | 10111.84 | 506.05 | 0.16 | 0.3 | 505.59 | 0.09 | 0.01
59 | 27-06-001-04 | Устройство дорожных покрытий из сборных прямоугольных железобетонных плит площадью свыше 10,5 м2 По тех.частям: К2=1.15, К3=1.25, К7=1.15 | 0.672 [100 м3] | 22208,34 3970,91 | 15707,06 1867,44 | 2530.37 | 17963.06 | 3068.72 | 13 193,93 1 568,65 | 1700.41 | 137,64 48,95 | 106,37 32,89
60 | 403-0549 | Плиты железобетонные проезжей части | 33.6 [м3] | 4008.73 |  | 4008.73 | 134693.33 |  |  | 134693.33
Примечание. Тепловые камеры
61 | 23-01-001-02 | Устройство основания под трубопроводы щебеночного По тех.частям: К2=1.15, К3=1.25, К7=1.15 | 0.19 [10 м3] | 3009,77 261,73 | 94,41 15,44 | 2653.63 | 583.8 | 57.19 | 22,42 3,67 | 504.19 | 10,20 0,51 | 2,23 0,10
62 | 07-06-002-01 | Устройство камер со стенками из бетонных блоков По тех.частям: К2=1.15, К3=1.25, К7=1.15 | 0.3888 [100 м3] | 187348,54 26722,02 | 18539,25 3169,85 | 142087.27 | 76201.56 | 11947.95 | 9 010,08 1 540,55 | 55243.53 | 926,24 77,96 | 414,14 30,31
63 | 403-0002 | Блоки бетонные для стен подвалов на цементном вяжущем сплошные М 100, объемом 0,3 до 0,5 м3 | 19.44 [м3] | 816 |  | 816 | 15863.04 |  |  | 15863.04
64 | 401-0006 | Бетон тяжелый, класс В15 | 4.36 [м3] | 812.08 |  | 812.08 | 3540.67 |  |  | 3540.67
65 | 07-04-004-01 | Укладка плит перекрытий По тех.частям: К2=1.15, К3=1.25, К7=1.15 | 0.0648 [100 м3] | 33982,45 5049,12 | 17785,68 738,85 | 11147.65 | 2539.27 | 376.26 | 1 440,64 59,85 | 722.37 | 177,10 13,80 | 13,20 0,89
66 | 403-0693 | Плиты перекрытий железобетонные | 3.6 [м3] | 5383.54 |  | 5383.54 | 19380.74 |  |  | 19380.74
67 | 23-04-011-01 | Установка люка По тех.частям: К2=1.15, К3=1.25, К7=1.15 | 6 [шт] | 1042,94 35,54 | 10.02 | 997.38 | 6304.66 | 245.23 | 75.15 | 5984.28 | 1.31 | 9.04
68 | 09-03-029-01 | Монтаж лестниц прямолинейных и криволинейных, пожарных с ограждением По тех.частям: К2=1.15, К3=1.25, К7=1.15 | 0.0549 [т] | 2449,98 956,53 | 1371,70 229,72 | 121.75 | 161.2 | 60.39 | 94,13 15,76 | 6.68 | 32,37 5,64 | 2,04 0,31
69 | 08-02-001-01 | Кладка стен кирпичных наружных простых при высоте этажа до 4 м По тех.частям: К2=1.15, К3=1.25, К7=1.15 | 2.4 [м3] | 1420,96 140,99 | 68,46 16,26 | 1211.51 | 3502.13 | 389.13 | 205,38 48,78 | 2907.62 | 5,40 0,40 | 14,90 0,96
70 | 08-01-003-07 | Гидроизоляция боковая обмазочная битумная в 2 слоя по выровненной поверхности бутовой кладки, кирпичу, бетону По тех.частям: К2=1.15, К3=1.25, К7=1.15 | 0.288 [100 м2] | 2208,98 633,67 | 139.45 | 1435.86 | 673.6 | 209.87 | 50.2 | 413.53 | 21.2 | 7.02
Итого прямые затраты | [6 empty] | 312728.23 | 31118.8 | 25 045,82 3 314,22 | 256563.61 |  | 1102,42 66,95
Итого с учетом поправочных коэффициентов | [6 empty] | 312728.23 | 31118.8 | 25 045,82 3 314,22 | 256563.61 |  | 1102,42 66,95
Итого с учетом поправки на зарплату | [6 empty] | 312728.23 | 31118.8 | 25 045,82 3 314,22 | 256563.61 |  | 1102,42 66,95
Итого с поправкой на условия производства | [6 empty] | 312728.23 | 31118.8 | 25 045,82 3 314,22 | 256563.61 |  | 1102,42 66,95
Итого по разделу | [6 empty] | 312728.23 | 31118.8 | 25 045,82 3 314,22 | 256563.61 |  | 1102,42 66,95
Накладные расходы [Н43=149% по поз.54,57-59, Н43=109% по поз.56, Н43=137% по поз.61-62,65,67, Н43=95% * 0.9 по поз.68, Н43=128% * 0.9 по поз.69-70] | [6 empty] | 44194.27
Итого с учетом накладных расходов | [6 empty] | 356922.5 | 31118.8 | 25 045,82 3 314,22 | 256563.61 |  | 1102,42 66,95
Сметная прибыль [Н49=95% * 0.85 по поз.54,57-59, Н49=60% по поз.56, Н49=89% * 0.85 по поз.61,67, Н49=85% * 0.85 по поз.62,65,68, Н49=80% * 0.85 по поз.69-70] | [6 empty] | 23835.26
Всего по разделу | [6 empty] | 380757.76 | 31118.8 | 25 045,82 3 314,22 | 256563.61 |  | 1102,42 66,95
Нормативная трудоемкость по разделу | [11 empty] | 1169.37
Сметная зарплата по разделу | [7 empty] | 34433.02
Итого в ценах 2001 г. | [6 empty] | 1078598.89 | 97786.56 | 153 494,54 27 877,79 | 827317.79 |  | 3448,02 340,30
Накладные расходы | [6 empty] | 147405.51
Сметная прибыль | [6 empty] | 83529.8
Всего | [6 empty] | 1309534.2 | 97786.56 | 153 494,54 27 877,79 | 827317.79 |  | 3448,02 340,30
В том числе, монтажные работы | [6 empty] | 69888.7 |  |  | 69888.7
В том числе, строительные работы (ремонтно-строительные) | [6 empty] | 1231791.04 | 96053.37 | 151 812,24 27 694,99 | 756017.38 |  | 3389,37 336,74
В том числе, металлоконструкции | [6 empty] | 7854.46 | 1733.19 | 1 682,30 182,80 | 1411.71 |  | 58,65 3,56
Нормативная трудоемкость | [11 empty] | 3788.32
Сметная зарплата | [7 empty] | 125664.35